## 目录
EE藏经阁-电路计算Excel合集
一级分类 | 二级分类 | 序号
基本元器件 | 电阻电容串并联及阻抗 | 1
| 常用电阻值 | 2
| RC充电 | 3
| RC放电 | 4
| 电阻的噪声 | 5
| MOS选型 | 6
| 压敏电阻选型 | 7
| TVS选型 | 8
运放相关 | 放大器常用配置计算公式-同相、反向、加减法 | 9
| 运放的噪声 | 10
| 运放的闪烁噪声 | 11
转换 | 进制转换 | 12
| 常用单位转换 | 13
常用查表 | AWG载流量查询表+SWG_AWG线规对照表 | 14
| ASCCII | 15
常用电路 | LM317 | 16 | 很多江湖武林门派经历几代，一般门派的武功都失传了，但是少林却没有，为什么呢？因为少林才有一个图书馆，那就是藏经阁，藏经阁中记载着少林派历代高僧的绝技，只要你武学天赋高，愿意学，就可以到少林藏经阁学习武功。 硬件工程师不只是抄抄DEMO，知其所以然，懂得电路模块的设计考量点，才是高手，路飞见过不少高手对电路的计算能力都很强，本表格旨在整理一些常用的电路计算的合计，以EXCEL的形式分享，第一，可以方便的计算各种电路参数，第二，可以学习参数的计算公式，理解电路设计的逻辑。
TL431
三极管组成的LED恒流电路
ADC相关计算
LED电流计算
滤波 | 无源滤波 | 17
| 有源滤波 | 18
电源 | BUCK计算 | 19
| BOOST计算 | 20
| 反激开关电源计算 | 21 | 整理by B站 一路带飞
PCB | PCB过孔电流 | 22 | share from 公众号路飞的电子设计宝藏
| 走线电流计算 | 23 | 微信：yiludaifei
| 上升时间计算 | 24 | 感谢30+位朋友对此文档的大力支持，涉及到版权未标明的还请著作方提醒，后续会不断更新
线缆计算 | 漆包线数据速查 | 25 | 版本管控：
| 同轴线阻抗计算公式 | 26 | 20210922：V1.0新建
MTBF | 单板MTBF计算模板 | 27

## 1_电阻 电容 并联,电抗计算
电阻并联（使用同一单位）
R1 | R2 | Rz 结果
1.82 | 2.8 | 1.103
反并联（使用同一单位）
Rz | R1 | R2
0.3 | 0.33 | 3.3
电容串联（使用同一单位）
C1 | C2 | Cz 结果
470 | 2200 | 387.2659
反并联（使用同一单位）
C1 | C2 | Cz 结果
38 | 39 | 1482
容抗计算(电容单位为uF)
C1 | 频率(HZ) | Xc
1 | 50 | 3183.0989
感抗计算 | (电感单位为uH)
L | 频率 | Xl
100 | 10000 | 6.2832
RL串联(电感单位为uH)
R: | L: | 频率: | Z:
100 | 100 | 2000 | 100.0079
RC串联(电容单位为uF)
R: | C: | 频率: | Z:
100 | 100 | 50 | 104.9439
LC串联(电感单位为Uh,电容单位为uF)
C: | L: | 频率: | Z: | XL: | XC
100 | 100 | 100 | -15.8527 | 0.062832 | 15.9155
RLC串联(电感单位为Uh,电容单位为uF)
R: | L: | C: | 频率: | Z: | XL: | XC:
100 | 100 | 100 | 100000 | 118.0925 | 62.8319 | 0.015915
Note on I35: wangjiati: ?? 负数

## PIC(待补充) (hidden)
Timer2 Calculations for PIC12F/16F PWM
For CCS C Compiler
Miscellaneous Calculations
Crystal Frequency ( Fosc) 晶振频率 ( Fosc) | 32000000 | Hz
Prescaler (1, 4, 16,64) 预分频器（1，4，16,64） | 1
Cycle Time (Tosc) 周期 | 1.25e-07 | Sec |  | 8000000 |  | Hz
PR2 (Timer2 period: 0-255) | 3 | 4
PWM Period (overflow) | 5e-07 | Sec |  | 2000000 |  | Hz
Duty Resolution 占空比分辨 | 16 | ß 1024 is maximum possible (10 bits)
PostScaler - sets interrupt (1-16) | 1 | ß Not used for PWM
Interrupt period | 5e-07 | Sec |  | 2000000 |  | Hz
Crystal 晶振频率 | 32000000 | ß Enter crystal frequency (Hz) 输入晶振频率（Hz)
Desired Period Frequency 想得到的频率 | 2000000 | ß Enter desired PWM frequency 输入想要得到的PWM频率（Hz)
| PR2 | Duty Range 占空比范围
Prescaler = 1 | 3 | 0 to 16
Prescaler = 4 | 1 | 0 to 8
Prescaler = 16 | 0 | 0 to 4
Prescaler = 64 | 0 | 0 to 4
setup_timer_2(T2_DIV_1, 3, 1 );
setup_ccp1( CCP_PWM );
set_pwm1_duty( 8L ); // square wave output - 50% duty
jurgen@jgscraft.com http://www.jgscraft.com/ledpwm.php
PIC16F1XXX 系列 温度指示器模块计算
Vref 使用内部参考电压 自动选择
VT: | 温度: | VDD: | Vref | Vtemp: | ADC位数 | ADC: | 温度变化: | 60
0.6326 | -20 | 5 | 4.096 | 2.5304 | 10 | 631.9822 | ADC变化: | -79.1227
0.626 | -15 | 5 | 4.096 | 2.504 | 10 | 625.3887
0.6194 | -10 | 5 | 4.096 | 2.4776 | 10 | 618.7951
0.6128 | -5 | 5 | 4.096 | 2.4512 | 10 | 612.2016
0.6062 | 0 | 5 | 4.096 | 2.4248 | 10 | 605.608
0.5996 | 5 | 5 | 4.096 | 2.3984 | 10 | 599.0145
0.593 | 10 | 5 | 4.096 | 2.372 | 10 | 592.4209
0.5864 | 15 | 5 | 4.096 | 2.3456 | 10 | 585.8273
0.5798 | 20 | 5 | 4.096 | 2.3192 | 10 | 579.2338
0.5732 | 25 | 5 | 4.096 | 2.2928 | 10 | 572.6402
0.5666 | 30 | 5 | 4.096 | 2.2664 | 10 | 566.0467
0.56 | 35 | 5 | 4.096 | 2.24 | 10 | 559.4531
0.5534 | 40 | 5 | 4.096 | 2.2136 | 10 | 552.8596

## 数组 (hidden)
dp | g | f | e | d | c | b | a
7 | 6 | 5 | 4 | 3 | 2 | 1 | 0
0 | 0 | 0 | 0 | 0 | 0 | 0 | 1 | 00000001 | 0x1 | 0
0 | 0 | 0 | 0 | 0 | 0 | 1 | 1 | 00000011 | 0x3 | 1
0 | 0 | 0 | 0 | 0 | 1 | 1 | 1 | 00000111 | 0x7 | 2
0 | 0 | 0 | 0 | 1 | 1 | 1 | 1 | 00001111 | 0xF | 3
0 | 0 | 0 | 1 | 1 | 1 | 1 | 1 | 00011111 | 0x1F | 4
0 | 0 | 0 | 0 | 0 | 0 | 0 | 0 | 00000000 | 0x0 | 5
0 | 0 | 0 | 0 | 0 | 0 | 0 | 0 | 00000000 | 0x0 | 6
0 | 0 | 0 | 0 | 0 | 0 | 0 | 0 | 00000000 | 0x0 | 7
{0x1, | 0x3, | 0x7, | 0xF, | 0x1F} | [5 empty] | 倒计时
dp | g | f | e | d | c | b | a
7 | 6 | 5 | 4 | 3 | 2 | 1 | 0
0 | 0 | 0 | 0 | 0 | 0 | 0 | 1 | 00000001 | 0x1 | 0
0 | 0 | 0 | 0 | 0 | 0 | 1 | 1 | 00000011 | 0x3 | 1
0 | 0 | 0 | 0 | 0 | 1 | 1 | 1 | 00000111 | 0x7 | 2
0 | 0 | 0 | 0 | 1 | 1 | 1 | 1 | 00001111 | 0xF | 3
0 | 0 | 0 | 1 | 1 | 1 | 1 | 1 | 00011111 | 0x1F | 4
0 | 0 | 0 | 0 | 0 | 0 | 0 | 0 | 00000000 | 0x0 | 5
0 | 0 | 0 | 0 | 0 | 0 | 0 | 0 | 00000000 | 0x0 | 6
0 | 0 | 0 | 0 | 0 | 0 | 0 | 0 | 00000000 | 0x0 | 7
{0x1, | 0x3, | 0x7, | 0xF, | 0x1F} | [5 empty] | 速度
dp | g | f | e | d | c | b | a
7 | 6 | 5 | 4 | 3 | 2 | 1 | 0
0 | 0 | 0 | 0 | 0 | 0 | 0 | 1 | 00000001 | 0x1 | 0
0 | 0 | 0 | 0 | 0 | 1 | 0 | 1 | 00000101 | 0x5 | 1
0 | 0 | 1 | 1 | 1 | 1 | 1 | 1 | 00111111 | 0x3F | 2
[8 empty] | 11111111 | 0xFF | 3 | bar: dp to a
1 | 0 | 1 | 0 | 1 | 0 | 1 | 0 | 10101010 | 0xAA | 4
0 | 0 | 0 | 0 | 0 | 0 | 0 | 0 | 00000000 | 0x0 | 5
0 | 0 | 0 | 0 | 0 | 0 | 0 | 0 | 00000000 | 0x0 | 6
0 | 0 | 0 | 0 | 0 | 0 | 0 | 0 | 00000000 | 0x0 | 7
{0x1, | 0x5, | 0x3F, | 0xFF, | 0xAA} | [5 empty] | 品质

## Sheet1 (hidden)
2011-12-14-15:00:00 | 3899
2011-12-15-9:46:00 | 3912
2011-12-15-19:20 | 3923
2011-12-16-21:40 | 3942

## 仪表类 (hidden)
车速表测绘计算
测试频率 | 公里数 | 分 | 秒 | 毫秒 | 合计秒 | 每公里脉冲个数 | 脉冲数四舍五入 | 1公里/小时对应频率 | 显示时速 | 偏正误差 | 显示输入频率
7.8 | 2 | 5 | 1 | 70 | 301.7 | 1176.63 | 1177 | 0.32694 | 20 | 8% | 6.0158
20 | 2 | 4 | 4 | 30 | 244.3 | 2443 | 2443 | 0.67861 | 20 | 8% | 12.4864
137 | 10 | 32 | 47 | 40 | 1967.4 | 26953.38 | 26953 | 7.4869 | 100 | 8% | 688.7989
Note on N4: wangjiati: 作用是车速正偏差.例如 当前车速是100公里.实际显示的确实108

## 一般计算公式 (hidden)
电压: | 2.5
分压: | 0.6
电阻1: | 0.475
电阻2: | 0.15
结果: | 0.6
差值: | 0
二元一次
x+y=2y
x+27y=9909
解答： | 小数 | 分数
x | #NAME? | #NAME?
y | #NAME? | #NAME?
并联结果电阻: | 150.8
电阻1: | 160
电阻2: | 2700
结果: | 151.049
差值: | -0.24895
用5%电阻算
用1%电阻算
反算并联电阻
Note on C16: WangJiati: 这里输入的是要您要的电阻

## 2_电阻表-常用电阻值
E24系列(5%) | E96系列(1%)
1 | 1
1.1 | 1.02
1.2 | 1.05
1.3 | 1.07
1.5 | 1.1
1.6 | 1.13
1.8 | 1.15
2 | 1.18
2.2 | 1.21
2.4 | 1.24
2.7 | 1.27
3 | 1.3
3.3 | 1.33
3.6 | 1.37
3.9 | 1.4
4.3 | 1.43
4.7 | 1.47
5.1 | 1.5
5.6 | 1.54
6.2 | 1.58
6.8 | 1.62
7.5 | 1.65
8.2 | 1.69
9.1 | 1.74
1.78
1.82
1.87
1.91
1.96
2
2.05
2.1
2.15
2.21
2.26
2.32
2.37
2.43
2.49
2.55
2.61
2.67
2.74
2.8
2.87
2.94
3.01
3.09
3.16
3.24
3.32
3.4
3.48
3.57
3.65
3.74
3.83
3.92
4.02
4.12
4.22
4.32
4.42
4.53
4.64
4.75
4.87
4.99
5.11
5.23
5.36
5.49
5.62
5.76
5.9
6.04
6.19
6.34
6.49
6.65
6.81
6.98
7.15
7.32
7.5
7.68
7.87
8.06
8.25
8.45
8.66
8.87
9.09
9.31
9.53
9.76

## 计算采样电路 (hidden)
电源电压 vcc | 13.5
限流电阻 RH | 3300 | 0.051996
x 比例电阻 RX | 100 | 0.0015756 | ADC_Vref(V) | 0.40091
r 被测电阻 RL | 1 | 1.5756e-05 | AN0(V) | 0.0039694 | v | 10.1287
总电流: | 0.0039694
b ADC位数 | 10
ADC采样值(取整) | 10
反算 被测电阻 | 0.98717
比例法测量电阻: ADC_Vref 接入ADC转换参考电压, 使用此参考电压对AN0转换后可得到一个比较高的分辨力
好处: 所有采样电阻都可以使用小功率,如0805封装,比较高的精度

## D类功放L-C滤波器设计 (hidden)
Class-D LC Filter Designer
Select the output configuration on the right.
Filter Type | Differential
Output Configuration | #VALUE!
Load Factor | #VALUE!
Enter the speaker load, desired cutoff frequency, and quality factor.
|  |  | Gain vs Frequency | Zoom (Gain vs Frequency)
Speaker Load (RLoad) | 4 | Ω
Cutoff Frequency | 40 | kHz
Quality Factor (Q) | 0.707
The calculated LC filter component values are shown below.
Inductor (L) | #VALUE! | uH
Capacitor (Cg ) | #VALUE! | uF
Capacitor (CBTL) | #VALUE! | uF
Total Cap SE Equivalent | #VALUE! | uF
Enter standard inductor and capacitor values below to graph & verify.
Inductor (L) | 10 | uH
Capacitor (Cg ) | 0.703 | uF
Capacitor (CBTL) | 0.68 | uF | [6 empty] | Q
[6 empty] | Load 1 | 2 | Ω | #VALUE!
Total Cap SE Equivalent | 1.36 | uF |  |  | Enter up to 5 different loads to graph. | Load 2 | 3 | Ω | #VALUE!
[6 empty] | Load 3 | 4 | Ω | #VALUE!
Cut-Off Frequency | 43.1569 | kHz |  |  |  | Load 4 | 6 | Ω | #VALUE!
[6 empty] | Load 5 | 8 | Ω | #VALUE!
Quality Factor (Q) | #VALUE!
1 Class-D Configuration
3 Graph & Verify
Graph Settings
Single-Ended (SE) - AD or BD
BTL - Hybrid - AD Mode
2 Calculated Components
1/1+𝑠∙𝐿/𝑅_𝐿𝑜𝑎𝑑+𝐿∙𝐶∙𝑠^2
Transfer Function
BTL - Common Mode - BD or AD Mode
BTL - Differential - AD Mode

## 3_电容RC充电计算器
参数输入
标准单位，不可输入
单位选择
输出结果
参数 | 数值 | 单位 | 》》换算 | 标准单位
初始电压V1 | 10 | V | 10 | V | 10 |  |  | mV | 0.001 | τ | t | E | V1 | Uc=E+（V1-E）*[1-e(-t/τ)]
电阻阻值R | 1 | kΩ | 1 | Ω | 1000 |  |  | V | 1 | 0 | 0 | 5 | 10 | 5
电容容值C | 1 | nF | 1 | F | 1e-09 |  |  | kV | 1000 | 0.25 | 2.5e-07 | 5 | 10 | 6.106
充电时间t | 1 | mS | 1 | S | 0.001 |  |  |  |  | 0.5 | 5e-07 | 5 | 10 | 6.9673
电容上的初始电压E | 5 | V | 5 | V | 5 |  |  | mΩ | 0.001 | 0.75 | 7.5e-07 | 5 | 10 | 7.6382
[8 empty] | Ω | 1 | 1 | 1e-06 | 5 | 10 | 8.1606
[8 empty] | kΩ | 1000 | 1.25 | 1.25e-06 | 5 | 10 | 8.5675
[8 empty] | kkΩ | 1000000 | 1.5 | 1.5e-06 | 5 | 10 | 8.8843
输出参数 | 输出结果 | 单位 | [7 empty] | 1.75 | 1.75e-06 | 5 | 10 | 9.1311
时间常数τ | 1 | uS |  |  | 1000000 |  |  | pF | 1e-12 | 2 | 2e-06 | 5 | 10 | 9.3233
充电电压Uc | 10 | V | [5 empty] | nF | 1e-09 | 2.25 | 2.25e-06 | 5 | 10 | 9.473
[8 empty] | uF | 1e-06 | 2.5 | 2.5e-06 | 5 | 10 | 9.5896
[8 empty] | F | 1 | 2.75 | 2.75e-06 | 5 | 10 | 9.6804
[10 empty] | 3 | 3e-06 | 5 | 10 | 9.7511
[6 empty] | 相关参考 |  | mS | 0.001 | 3.25 | 3.25e-06 | 5 | 10 | 9.8061
[8 empty] | S | 1 | 3.5 | 3.5e-06 | 5 | 10 | 9.849
[6 empty] | 电容单位换算 | 1F=10^6uF=10^9nF=10^12pF |  |  | 3.75 | 3.75e-06 | 5 | 10 | 9.8824
[6 empty] | 电阻单位换算 | 1MΩ=10^3kΩ=10^6Ω=10^9mΩ | uS | 1000000 | 4 | 4e-06 | 5 | 10 | 9.9084
[8 empty] | mS | 1000 | 4.25 | 4.25e-06 | 5 | 10 | 9.9287
[8 empty] | S | 1 | 4.5 | 4.5e-06 | 5 | 10 | 9.9445
[6 empty] | 时间常数τ = RC | 其中电阻单位为Ω，电容单位为μF |  |  | 4.75 | 4.75e-06 | 5 | 10 | 9.9567
[6 empty] | 充电电压Uc=V1*[1-e(-t/τ)] | 其中t单位为s， |  |  | 5 | 5e-06 | 5 | 10 | 9.9663
[6 empty] | 充电电压Uc=E+（V1-E）*[1-e(-t/τ)] |  |  |  | 5.25 | 5.25e-06 | 5 | 10 | 9.9738
[6 empty] | e是一个自然常数，e=2.71828 |  |  |  | 5.5 | 5.5e-06 | 5 | 10 | 9.9796
[10 empty] | 5.75 | 5.75e-06 | 5 | 10 | 9.9841
[6 empty] | 当E=0V，t = RC | Uc= 0.63V1 |  |  | 6 | 6e-06 | 5 | 10 | 9.9876
[6 empty] | 当E=0V，t = 2RC | Uc= 0.86V1 |  |  | 6.25 | 6.25e-06 | 5 | 10 | 9.9903
[6 empty] | 当E=0V，t = 3RC | Uc= 0.95V1 |  |  | 6.5 | 6.5e-06 | 5 | 10 | 9.9925
[6 empty] | 当E=0V，t = 4RC | Uc= 0.98V1 |  |  | 6.75 | 6.75e-06 | 5 | 10 | 9.9941
[6 empty] | 当E=0V，t = 5RC | Uc= 0.99V1 |  |  | 7 | 7e-06 | 5 | 10 | 9.9954

## 4_电容RC放电计算器
参数 | 数值 | 单位 | 》》换算 | 标准单位
初始电压V | 5 | V | 5 | V | 5 |  |  | mV | 0.001 | τ | t | V1 | Uc=E+（V1-E）*[1-e(-t/τ)]
电阻阻值R | 1 | kkΩ | 1 | Ω | 1000000 |  |  | V | 1 | 0 | 0 | 5 | 5
电容容值C | 1 | uF | 1 | F | 1e-06 |  |  | kV | 1000 | 0.25 | 0.25 | 5 | 3.894
放电时间t | 1 | mS | 1 | S | 0.001 |  |  |  |  | 0.5 | 0.5 | 5 | 3.0327
[8 empty] | mΩ | 0.001 | 0.75 | 0.75 | 5 | 2.3618
[8 empty] | Ω | 1 | 1 | 1 | 5 | 1.8394
[8 empty] | kΩ | 1000 | 1.25 | 1.25 | 5 | 1.4325
[8 empty] | kkΩ | 1000000 | 1.5 | 1.5 | 5 | 1.1157
输出参数 | 输出结果 | 单位 | [7 empty] | 1.75 | 1.75 | 5 | 0.86887
时间常数τ | 1000 | mS |  |  | 1000 |  |  | pF | 1e-12 | 2 | 2 | 5 | 0.67668
放电电压Uc | 4.995 | V | [5 empty] | nF | 1e-09 | 2.25 | 2.25 | 5 | 0.527
[8 empty] | uF | 1e-06 | 2.5 | 2.5 | 5 | 0.41042
[8 empty] | F | 1 | 2.75 | 2.75 | 5 | 0.31964
[10 empty] | 3 | 3 | 5 | 0.24894
[6 empty] | 相关参考 |  | mS | 0.001 | 3.25 | 3.25 | 5 | 0.19387
[8 empty] | S | 1 | 3.5 | 3.5 | 5 | 0.15099
[6 empty] | 电容单位换算 | 1F=10^6uF=10^9nF=10^12pF |  |  | 3.75 | 3.75 | 5 | 0.11759
[6 empty] | 电阻单位换算 | 1MΩ=10^3kΩ=10^6Ω=10^9mΩ | uS | 1000000 | 4 | 4 | 5 | 0.091578
[8 empty] | mS | 1000 | 4.25 | 4.25 | 5 | 0.071321
[8 empty] | S | 1 | 4.5 | 4.5 | 5 | 0.055545
[6 empty] | 时间常数τ = RC | 其中电阻单位为Ω，电容单位为μF |  |  | 4.75 | 4.75 | 5 | 0.043258
[6 empty] | 充电电压Uc=V*e(-t/τ) | 其中t单位为s， |  |  | 5 | 5 | 5 | 0.03369
[10 empty] | 5.25 | 5.25 | 5 | 0.026238
[6 empty] | e是一个自然常数，e=2.71828 |  |  |  | 5.5 | 5.5 | 5 | 0.020434
[10 empty] | 5.75 | 5.75 | 5 | 0.015914
[6 empty] | t = RC | Uc= 0.37V |  |  | 6 | 6 | 5 | 0.012394
[6 empty] | t = 2RC | Uc= 0.14V |  |  | 6.25 | 6.25 | 5 | 0.0096523
[6 empty] | t = 3RC | Uc= 0.05V |  |  | 6.5 | 6.5 | 5 | 0.0075172
[6 empty] | t = 4RC | Uc= 0.02V |  |  | 6.75 | 6.75 | 5 | 0.0058544
[6 empty] | t = 5RC | Uc= 0.01V |  |  | 7 | 7 | 5 | 0.0045594
电容电荷量Q计算
Q=It（其中I是电流，单位A ，t是时间，单位s)
Q=CU (其中C指电容，单位F，U指电压，单位V)

## 5_电阻噪声计算
Calculated noise for a specific resistance:
|  | Temperature | Temperature | Temperature
Resistance |  | 25 | 125 | -55
Enter Value |  | Noise | Noise | Noise
10000 |  | 1.2826e-08 | 1.4822e-08 | 1.097e-08
Data table for graph:
|  | Temperature | Temperature | Temperature
|  | 25 | 125 | -55
Resistance |  | Noise | Noise | Noise
10 | 10 | 4.0558e-10 | 4.6872e-10 | 3.4689e-10
100 | 100 | 1.2826e-09 | 1.4822e-09 | 1.097e-09
1000 | 1k | 4.0558e-09 | 4.6872e-09 | 3.4689e-09
10000 | 10k | 1.2826e-08 | 1.4822e-08 | 1.097e-08
100000 | 100k | 4.0558e-08 | 4.6872e-08 | 3.4689e-08
1000000 | 1M | 1.2826e-07 | 1.4822e-07 | 1.097e-07
10000000 | 10M | 4.0558e-07 | 4.6872e-07 | 3.4689e-07
Note on A6: Enter a resistor value. Thermal noise density values at three temperatures are are calculated to the right. Note… this does not affect the diplayed graph.

## 6_MOS选型（待优化）
MOSFET选用原则
一、反应时间T(nS)：
| 分为： | 开启时间Ton |  | 关断时间Toff
|  | 导通延迟时间Td(on)+上升时间Tr |  | 判断延迟时间Td(off)+下降时间Tf
| T(nS) | Td(on)(nS) | Tr(nS) | Td(off)(nS) | Tf(nS)
| 146 | 18 | 59 | 11 | 58
二、驱动功率P(mW)：
| P= | WF=0.5CU2F=0.5*U2*F*Q/U=0.5*F*QU
|  | 驱动功率P（mW） | 栅源电荷Q（nC） | 栅源电压U（V） | 驱动信号频率F（KHz）
|  | 14.5 | 29 | 10 | 100
三、热效应E(J)：
| 相关： | 通态电阻RDS（ON） | 通态漏极电流ID（ON）

## 7_压敏电阻选型
压敏电阻选型计算表 | [10 empty] | UR确定曲线
surge保护需求 | [10 empty] | MOV伏安特性选段 |  | surge loadline
文档中黄色数据为需求，蓝色为MOV规格值，绿色为公式计算值。 | [10 empty] | X轴/A | Y轴/V | X轴/A | Y轴/V
1、最大工作电压： | 220 |  |  | VAC | 有效值 | [5 empty] | 1 | 700 | 0 | 2000
|  |  |  | VDC | [6 empty] | 10 | 740 | 1000 | 0
2、压敏电阻安装位置： | L-N |  |  |  | L-L、L-N、L-PE、N-PE | [5 empty] | 100 | 880
3.1、surge测试开路电压： | 2000 |  |  | V | 国标等级Ⅱ | [5 empty] | 1000 | 1300
surge波形： | 1.2/50 |  |  | μs | 1.2/50μs、10/700μs等 | [5 empty] | 2000 | 1500
连续测试次数： | 40 |  |  | 次 | [6 empty] | 取值越精确越多，得到的UR值越精确
时间间隔T： | 60 |  |  | s
源阻抗Xs： | 2 |  |  | Ω | 共模：12Ω；差模：2Ω
3.2、surge测试短路电流： | 1000 |  |  | A
波形： | 8/20μs |  |  | μs | 8/20μs、10/1000μs等
等效方波持续时间： |  |  |  | μs
4、电压保护水平 | XXXX |  |  | V | 此值需要测试产品不加压敏时能承受的最大浪涌电压
步骤1：确定压敏电阻最大连续工作电压(MCOV)
压敏电压UN容差(±)： | 10 | ％
用于交流电路 |  |  | 用于直流电路
交流电有效值URMS： | 220 | V | 直流电UDC： | 0 | V
UN最小值注1： | 345.6966 | V | UN最小值注2： | 0 | V
根据UN预选型号： | 471KD10J |  |  |  |  | 该型号UN： | 423~517 | V | 厂商： | 君耀
步骤2：图解确定该型号的导通残压UR和冲击电流峰值Ipm。
根据surge开路电压和源阻抗的loadline与该型号压敏电阻的伏安特性曲线的交点，确定UR，且满足UR<电压保护水平。 | [10 empty] | UR： | 1100 | V
导通残压UR： | 1100 | V | 冲击电流峰值Ipm注3： | 550 | A | IMAX(在连续测试次数下) |  |  | 600 | A
查阅该型号在规定脉冲宽度、冲击次数下最大允许脉冲电流峰值IMAX>Ipm，若不合格重新选型。
步骤3：计算多次累计下的平均功率
累计冲击下的平均功率P注4： | 0.16537 | W | 型号规格值Po： | 0.4 | W
查阅该型号的额定功率Po是否大于P，若不合格重新选型重复步骤2、3。
备注
注1：在交流电路中，压敏电压UN容差的下限值应大于交流电压的峰值(√2*URMS)。
注2：在直流电路中，压敏电阻消耗的功耗与其在交流有效值URMS的功耗大体相等或略小于，所以只有经验公式。
注3：一般厂商提供的伏安曲线为正偏差10%时的曲线，所以UR是最大导通电压，但Ipm最大时是在负偏差10%的时候，所以Ipm需由下图公式计算得到。
注4：16.4系数为波形等效系数
注5：8/20μs电流波形等效方波时长为17.5μs。

## 9_放大器配置常用设计公式
VIN: | 2.2 | Vout: | 2.2 | Rf: | 110 | Rg: | 15 | Rf: | 510 | Rg: | 470
|  |  |  | Vin: | 0.6 | Vout: | 5 | Vin: | 0 | Vout: | 0
R1: | 1000 | R2: | 1000 | R1: | 100 | Va: | 0
Va: | 5 | Vb: | 15 | R2: | 10 | Vb: | 0
Vout: | 10 |  |  | R3: | 10 | Vc: | 0
|  |  |  | RN: | 100 | Vn: | 5
|  |  |  | RF: | 100 | Vout: | -5

## 10_运放噪声计算
| Calculates noise density of a simple non-inverting amplifier. | [5 empty] | Bruce Trump, February 10, 2013
User entries in yellow highlights. Hover on marked cells for explanations. | [7 empty] | Background information can be found in these blogs:
|  | Thermal |  | RTI Contribution | % Noise |  |  | Resistor Noise—reviewing basics, plus a Fun Quiz
Component | Entry | R Noise | Gain | V/rt-Hz | Contribution | Comment |  | Op Amp Noise—the non-inverting amplifier
Source Rs = | 5000000000000 | 0.00028679 |  | 0.00028679 | 2.056e-06% | Thermal Noise contribution of source resistance. |  | Op Amp Noise—but what about the feedback?
Op Amp V noise = | 1e-09 |  |  | 1e-09 | 2.5e-17% | Op amp voltage noise contribution. |  |  | Other interesting “The Signal” Blog Topics
Op Amp I noise = | 4e-13 |  |  | 2 | 100% | Op Amp non-inverting input current noise contribution
|  |  |  | 3.6364e-10 | 3.306e-18% | Op Amp inverting input current noise contribution |  |  |  | 3.6364e-10 | Alternative calculation for inverting input bias current contribution using Inoise*(R1//R2)
R1 = | 1000 | 4.0558e-09 |  | 3.6871e-09 | 3.399e-16% | R1 thermal noise contribution |  |  |  | 3.8671e-09 | Summing RTI noise of R1 and R2 thermal noise contribution
R2 = | 10000 | 1.2826e-08 |  | 1.166e-09 | 3.399e-17% | R2 thermal noise contribution |  |  |  | 3.8671e-09 | Demonstrates equivalence of RTI noise of R1 and R2 by calculating noise of R1//R2
|  |  | 11 |  |  | Non-inverting gain.
Temperature 'C = | 25
|  |  |  | 2 | 100% | Total RTI (input referred) noise
|  |  |  | 22 | Output Noise
Feedback Load = | 11000 | < R1+R2 is the effective load on the op amp. Cell highlights when R1+R2<2000. | [7 empty] | 2000 | Alarm value for R1+R2
Noise Figure (dB) | 76.8693 | Noise added to Rs thermal noise by amplifier, R1 and R2.
This table sweeps Rs values for the graph. It uses op amp voltage/current noise and R1, R2 values entered above.
Rs |  | Rs Noise |  | Total RTI Noise
10 | 10 | 4.0558e-10 |  | 4.0312e-09
33 |  | 7.3677e-10 |  | 4.0779e-09
100 | 100 | 1.2826e-09 |  | 4.2111e-09
330 |  | 2.3299e-09 |  | 4.6403e-09
1000 | 1k | 4.0558e-09 |  | 5.718e-09
3300 |  | 7.3677e-09 |  | 8.4919e-09
10000 | 10k | 1.2826e-08 |  | 1.4021e-08
33000 |  | 2.3299e-08 |  | 2.7077e-08
100000 | 100k | 4.0558e-08 |  | 5.7106e-08
330000 |  | 7.3677e-08 |  | 1.5122e-07
1000000 | 1M | 1.2826e-07 |  | 4.2008e-07
3300000 |  | 2.3299e-07 |  | 1.3404e-06
10000000 | 10M | 4.0558e-07 |  | 4.0205e-06
33000000 |  | 7.3677e-07 |  | 1.3221e-05
100000000 | 100M | 1.2826e-06 |  | 4.0021e-05
330000000 |  | 2.3299e-06 |  | 0.00013202
1000000000 | 1G | 4.0558e-06 |  | 0.00040002
Totally unrelated bonus gadget:
| Input Resistor Value >> |  | 30
| Nearest 1% Value |  | 30.1 | < Formula in this cell formula calculates the nearest standard 1% value to the input resistor value.
Use with multiple-resistor calculations to avoid tolerance build-up.
Note on E3: Noise sources are referred to the non-inverting input (RTI).
Note on A5: The source is assumed to be purely resistive and a fixed value, though it is possible to change the effective resistance of a source with a transformer. There is never a noise advantage in adding a series resistor to increase the source resistance.
Note on F5: In a low noise amplifier, the thermal noise of source resistance should dominate. Reduce the effective source resistance, if possible. With a given source resistance, improve noise performance by reducing the other contributors below this cell.
Note on G5: Contributes directly to input referred noise.
Note on A6: This specification is found in most good op amp data sheets. Note that this is a spot noise number, at one specific frequency. Spot noise will vary with frequency. See spectral density graph in most data sheets.
Note on F6: Reduce this contribution by selecting an op amp with lower voltage noise.
Note on G6: Contributes directly to input-referred noise.
Note on A7: The current noise is assumed to have the same value for both inverting and non-inverting inputs. Note that current-feedback op amps have a much larger current noise on the inverting input. This worksheet could be modified for this type of amplifier.
Note on F7: Reduce this contribution by selecting an op amp with lower current noise.
Note on G7: Non-inverting input current noise flows in source resistance contributing to RTI noise.
Note on F8: Reduce this contribution by reducing R1//R2 or selecting an op amp with lower current noise.
Note on G8: Inverting input current noise reacts with R1 in parallel with R2 to create RTI noise contribution. = In * R2 / G
Note on A9: R1 and R2 set the amplifier gain. For G=1, enter very large number such as 1e12 for R1 and zero for R2.
Note on F9: Reduce this contribution by reducing the value of R1.
Note on G9: R1's thermal noise is amplified to the output by the inverting gain, -R2/R1. Then referred to non-inverting input by dividing by 1+R2/R1.
Note on F10: Reduce this contribution by reducing R1//R2.
Note on G10: R2's thermal noise contributes directly to output noise. Then referred to input by dividing by the non-inverting gain, 1+R2/R1.
Note on G11: G=1+R2/R1
Note on G13: Total RTI noise, including thermal noise of Rs and accumulated noise sources of the op amp and feedback network. Equals the root-sum-of-squares of all the RTI contributors listed above.
Note on F15: Output noise is equal to the total RTI noise times the non-inverting gain.
Note on B17: R1+R2 acts as a load resistance on the op amp. Most common signal op amps can drive 2k-ohms. This cell is set to alarm on values less than 2000 as a caution that the load may be too low for some op amps.
Note on B18: A measure in dB of the noise contributed by the amplfier and feedback network. 0dB is a "perfect" amplfier that adds no noise to that of the source resistance.

## 11_运放的闪烁噪声
| Calculates total noise over a bandwith of 1/f + flat noise. | [5 empty] | Bruce Trump 3-3-2013
User entries in yellow highlights. Hover on marked cells for explanations.
| Frequency | 1/f | Flatband
| 1 | 1e-07 | 1e-08
Data Table for Graph:
| Frequency | 1/f Noise | Flat Noise | Total RTI Noise
0.01 | 0.01 | 1e-06 | 1e-08 | 1e-06
| 0.033 | 5.5048e-07 | 1e-08 | 5.5057e-07
0.1 | 0.1 | 3.1623e-07 | 1e-08 | 3.1639e-07
| 0.33 | 1.7408e-07 | 1e-08 | 1.7436e-07
1 | 1 | 1e-07 | 1e-08 | 1.005e-07
| 3.3 | 5.5048e-08 | 1e-08 | 5.5949e-08
10 | 10 | 3.1623e-08 | 1e-08 | 3.3166e-08
| 33 | 1.7408e-08 | 1e-08 | 2.0076e-08
100 | 100 | 1e-08 | 1e-08 | 1.4142e-08
| 330 | 5.5048e-09 | 1e-08 | 1.1415e-08
1k | 1000 | 3.1623e-09 | 1e-08 | 1.0488e-08
| 3300 | 1.7408e-09 | 1e-08 | 1.015e-08
10k | 10000 | 1e-09 | 1e-08 | 1.005e-08
| 33000 | 5.5048e-10 | 1e-08 | 1.0015e-08
100k | 100000 | 3.1623e-10 | 1e-08 | 1.0005e-08
| 330000 | 1.7408e-10 | 1e-08 | 1.0002e-08
1M | 1000000 | 1e-10 | 1e-08 | 1e-08
| 3300000 | 5.5048e-11 | 1e-08 | 1e-08
10M | 10000000 | 3.1623e-11 | 1e-08 | 1e-08 | Frequency Range |  | 1/f | Flat
[5 empty] | f1 = | 10 | Contribution | Contribution | Total Noise
[5 empty] | f2 = | 100 | 1.5174e-07 | 9.4868e-08 | 1.7896e-07
[7 empty] | 71.9% | 28.1% | 100%
Background information can be found in these blogs:
Resistor Noise—reviewing basics, plus a Fun Quiz
Op Amp Noise—the non-inverting amplifier
Op Amp Noise—but what about the feedback?
Other interesting “The Signal” Blog Topics
Note on B4: Enter a frequency at which to specify the 1/f noise.
Note on C4: Enter a value for the 1/f noise at the frequency entered in the cell to the left. This value should be a point on the 1/f line, not influenced by the flatband noise.
Note on D4: Enter the flatband noise voltage density in V/rt-Hz.
Note on H27: Enter the lower freqnecy over which to integrate the total noise.
Note on H28: Enter the upper frequency of the desired integrated bandwidth.
Note on I28: The 1/f noise contribution to the total noise over the entered frequency range.
Note on J28: The flatband noise contribution over the desired frequency range.
Note on K28: The total noise contribution including 1/f and flatband noise integrated over the desired frequency range.

## 12_进制转换
十进制: | 255793
转到36进制: | #NAME?
转到16进制: | 3E731
MX4
36进制返10进制 | #NAME?
十进制转到Base64: | #NAME?

## 13_常用单位转换
返回首面 | [8 empty] | 立方米，立方分米，立方厘米，立方毫米，升，分升，毫升，厘升，公石 | [5 empty] | 压力换算系数表 | [77 empty] | 公制：千克，克，毫克，吨，公担 | [41 empty] | ppm是体积比浓度：Parts per million
[41 empty] | 光速 |  | 299792458 | [49 empty] | 英制：磅，盎司，克拉，格令，长吨，短吨，英担，美担，英石，打兰 | [30 empty] | 焦耳，卡，千卡，公斤·米，米制马力·时，英制马力·时，千瓦·时，英热单位，英尺·磅 | [9 empty] | ppm是溶液浓度（溶质质量分数）的一种表示方法，ppm表示百万分之一。
市制：担，斤，两，钱
[7 empty] | 压力 | 流量 | 长度 | 面积 | 体积 | 重量 | 功 | 功，能和热量 | 单位 | Pa | Kpa | Mpa | bar | mbar | kgf/cm2 | kgf/m2 | atm | cmH2O | mmH2O | mmHg | p.s.i | 单位 | m3/s | L/s | cm3/s | m3/h | m3/min | L/h | L/min | fl/min | gallon/min(UK) | gallon/min(USA) |  | 公里 km | 公尺/米 m | 分米 dm | 厘米/公分 cm | 毫米/公厘 mm | 丝米 dmm | 忽米 cmm | 微米 um | 纳米 nm | 皮米 pm | 市尺 | 市丈 | 市引 | 码 yd | 公寸/英寸 in | 英尺 ft | 英里 mile | 海里 |  | km2 | hm2 | are | m2 | dm2 | cm2 | mm2 | 顷 | 亩 | 平方尺 | 平方寸 | 英亩/acre | 平方英里/sq-mile | 平方码 | 平方英尺 | 平方英寸 | 平方竿 |  | 立方米 | 立方分米 | 立方厘米 | 立方毫米 | 升 | 分升 | 厘升 | 毫升 | 公石 | 立方英尺 | 立方英寸 | 立方码 | 亩英尺 | 英制加仑 | 美制加仑 | 美桶（barrel) |  | 千克 | 克 | 毫克 | 吨 | 公担 | 磅 | 盎司 | 克拉 | 格令 | 长吨 | 短吨 | 英担 | 美担 | 英石 | 打兰 | 担 | 斤 | 两 | 钱 |  | 瓦 | 千瓦 | 英制马力 | 米制马力 | 公斤·米/秒 | 千卡/秒 | 英热单位/秒 | 英尺·磅/秒 | 焦耳/秒 | 牛顿·米/秒 |  | 焦耳 | 卡 | 千卡 | 公斤·米 | 米制马力·时 | 英制马力·时 | 千瓦·时 | 英热单位 | 英尺·磅 | 对于溶液：即1升水溶液中有1/1000毫升的溶质，则其浓度（溶质质量分数）为1ppm。
常用单位换算 | [6 empty] | Pa | m3/s | 公里 km | km2 | 立方米 | 千克 | 瓦 | 焦耳 | Pa | 1 | 0.001 | 1e-06 | 1e-05 | 0.01 | 1.0197e-05 | 0.10197 | 9.8692e-06 | 0.0010198 | 0.10197 | 0.0075 | 0.00014504 | m3/s | 1 | 1000 | 1000000 | 3600 | 60 | 3600000 | 60000 | 2120 | 13194.3528 | 15850 | 公里 km | 1 | 1000 | 10000 | 100000 | 1000000 | 10000000 | 100000000 | 1000000000 | 1000000000000 | 1000000000000000 | 3000 | 300 | 30 | 1093.6 | 39370.0787 | 3280.8399 | 0.62136 | 0.54 | km2 | 1 | 100 | 10000 | 1000000 | 100000000 | 10000000000 | 1000000000000 | 15 | 1500 | 9000000 | 900000000 | 247.1054 | 0.3861 | 1195990.0463 | 10763910.4167 | 1550003100.0062 | 39536.861 | 立方米 | 1 | 1000 | 1000000 | 1000000000 | 1000 | 10000 | 100000 | 1000000 | 10 | 35.3147 | 61023.8445 | 1.308 | 0.00081071 | 219.9692 | 264.1721 | 6.29 | 千克 | 1 | 1000 | 1000000 | 0.001 | 0.01 | 2.2046 | 35.274 | 5000 | 15432.3584 | 0.00098421 | 0.0011023 | 0.019684 | 0.022046 | 0.15747 | 564.3834 | 0.02 | 2 | 20 | 200 | 瓦 | 1 | 0.001 | 0.001341 | 0.0013596 | 0.10197 | 0.000239 | 0.00094782 | 0.73756 | 1 | 1 | 焦耳 | 1 | 0.2389 | 0.0002389 | 0.102 | 3.7767e-07 | 3.7251e-07 | 2.7778e-07 | 0.00094782 | 0.7376 | 对于气体：对环境大气（空气）中污染物浓度的表示方法之一。
压力 | 1 | Pa | 1e-05 | bar | 1 | 1e-05 | Kpa | L/s | 公尺/米 m | hm2 | 立方分米 | 克 | 千瓦 | 卡 | Kpa | 1000 | [11 empty] | L/s | 0.001 | [9 empty] | 公尺/米 m | 0.001 | [17 empty] | hm2 | 0.01 | [16 empty] | 立方分米 | 0.001 | [15 empty] | 克 | 千克: 0.001 | 千瓦 | 1000 | [9 empty] | 卡 | 4.1859 | [8 empty] | 体积浓度表示法：一百万体积的空气中所含污染物的体积数，即ppm
[7 empty] | Mpa | cm3/s | 分米 dm | are | 立方厘米 | 毫克 | 英制马力 | 千卡 | Mpa | 1000000 | [11 empty] | cm3/s | 1e-06 | [9 empty] | 分米 dm | 0.0001 | [17 empty] | are | 0.0001 | [16 empty] | 立方厘米 | 1e-06 | [15 empty] | 毫克 | 千克: 1e-06 | 英制马力 | 745.6999 | [9 empty] | 千卡 | 4185.8518 | [8 empty] | 大部分气体检测仪器测得的气体浓度都是体积浓度（ppm）。而按我国规定，特别是环保部门，则要求气体浓度以质量浓度的单位（如：mg/m3）表示，我们国家的标准规范也都是采用质量浓度单位（如：mg/m&sup3;;）表示。
[7 empty] | bar | m3/h | 厘米/公分 cm | m2 | 立方毫米 | 吨 | 米制马力 | 公斤·米 | bar | 100000 | [11 empty] | m3/h | 0.00027778 | [9 empty] | 厘米/公分 cm | 1e-05 | [17 empty] | m2 | 1e-06 | [16 empty] | 立方毫米 | 1e-09 | [15 empty] | 吨 | 千克: 1000 | 米制马力 | 735.4988 | [9 empty] | 公斤·米 | 9.8039 | [8 empty] | ppm与mg/m3的换算：
[7 empty] | mbar | m3/min | 毫米/公厘 mm | dm2 | 升 | 公担 | 公斤·米/秒 | 米制马力·时 | mbar | 100 | [11 empty] | m3/min | 0.016667 | [9 empty] | 毫米/公厘 mm | 1e-06 | [17 empty] | dm2 | 1e-08 | [16 empty] | 升 | 0.001 | [15 empty] | 公担 | 千克: 100 | 公斤·米/秒 | 9.8067 | [9 empty] | 米制马力·时 | 2647795.5 | [8 empty] | mg/m3=（M/22.4）×ppm×（273/（273+T））×P/101325
流量 | 1 | m3/min | 1000 | L/min | 0.016667 | 60000 | kgf/cm2 | L/h | 丝米 dmm | cm2 | 分升 | 磅 | 千卡/秒 | 英制马力·时 | kgf/cm2 | 98066.5 | [11 empty] | L/h | 2.7778e-07 | [9 empty] | 丝米 dmm | 1e-07 | [17 empty] | cm2 | 1e-10 | [16 empty] | 分升 | 0.0001 | [15 empty] | 磅 | 千克: 0.45359 | 千卡/秒 | 4184.1004 | [9 empty] | 英制马力·时 | 2684519.5392 | [8 empty] | 其中，M为气体分子量，T为温度，P为压力。
[7 empty] | kgf/m2 | L/min | 忽米 cmm | mm2 | 厘升 | 盎司 | 英热单位/秒 | 千瓦·时 | kgf/m2 | 9.8067 | [11 empty] | L/min | 1.6667e-05 | [9 empty] | 忽米 cmm | 1e-08 | [17 empty] | mm2 | 1e-12 | [16 empty] | 厘升 | 1e-05 | [15 empty] | 盎司 | 千克: 0.02835 | 英热单位/秒 | 1055.0558 | [9 empty] | 千瓦·时 | 3600000
[7 empty] | atm | fl/min | 微米 um | 顷 | 毫升 | 克拉 | 英尺·磅/秒 | 英热单位 | atm | 101325 | [11 empty] | fl/min | 0.0004717 | [9 empty] | 微米 um | 1e-09 | [17 empty] | 顷 | 0.066667 | [16 empty] | 毫升 | 1e-06 | [15 empty] | 克拉 | 千克: 0.0002 | 英尺·磅/秒 | 1.3558 | [9 empty] | 英热单位 | 1055.0559 | [8 empty] | ppm浓度
[7 empty] | cmH2O | gallon/min(UK) | 纳米 nm | 亩 | 公石 | 格令 | 焦耳/秒 | 英尺·磅 | cmH2O | 980.6133 | [11 empty] | gallon/min(UK) | 7.579e-05 | [9 empty] | 纳米 nm | 1e-12 | [17 empty] | 亩 | 0.00066667 | [16 empty] | 公石 | 0.1 | [15 empty] | 格令 | 千克: 6.4799e-05 | 焦耳/秒 | 1 | [9 empty] | 英尺·磅 | 1.3557 | [8 empty] | 用溶质质量占全部溶液质量的百万分比来表示的浓度,也称百万分比浓度。
长度 | 1 | 公尺/米 m | 1.0936 | 码 yd | 0.001 | 1093.6 | mmH2O | gallon/min(USA) | 皮米 pm | 平方尺 | 立方英尺 | 长吨 | 牛顿·米/秒 |  | mmH2O | 9.8068 | [11 empty] | gallon/min(USA) | 6.3091e-05 | [9 empty] | 皮米 pm | 1e-15 | [17 empty] | 平方尺 | 1.1111e-07 | [16 empty] | 立方英尺 | 0.028317 | [15 empty] | 长吨 | 千克: 1016.0469 | 牛顿·米/秒 | 1 | [20 empty] | 在农药应用中以往常用于表示喷洒液的浓度，即一百万份喷洒液中含农药有效成分的份数。ppm是农业生产活动中防治病虫及根外追肥时对用量极少的农药或肥料进行稀释时所表示的使用浓度单位，通常叫“百万分之……”。如1ppm即百万分之一，150ppm即百万分之一百五十等等， 也就是说，在配制1ppm浓度时，1克农药或肥料(指纯量)加水配制为1吨(1000000克)的溶液，依此类推。这些农药或肥料一般只有百分之几或百分之几十的纯量，其它均为填充物。所以，在配制农药或肥料使用浓度时，要根据农药或肥料的纯含量以及需要稀释的浓度(用ppm单位)确定加水量。其计算公式是：
[7 empty] | mmHg |  | 市尺 | 平方寸 | 立方英寸 | 短吨 |  |  | mmHg | 133.3333 | [22 empty] | 市尺 | 0.00033333 | [17 empty] | 平方寸 | 1.1111e-09 | [16 empty] | 立方英寸 | 1.6387e-05 | [15 empty] | 短吨 | 千克: 907.1847 | [22 empty] | 每克农药或肥料的加水量＝1000000×药品(肥料)含量(%)÷浓度(ppm) -1
[7 empty] | p.s.i |  | 市丈 | 英亩/acre | 立方码 | 英担 |  |  | p.s.i | 6894.7448 | [22 empty] | 市丈 | 0.0033333 | [17 empty] | 英亩/acre | 0.0040469 | [16 empty] | 立方码 | 0.76455 | [15 empty] | 英担 | 千克: 50.8023 | [22 empty] | 例如：需用15%的多效唑配制成300ppm的药液，喷洒水稻秧苗，1克农药需加多少克水呢？按计算公式计算如下：
[9 empty] | 市引 | 平方英里/sq-mile | 亩英尺 | 美担 | [26 empty] | 市引 | 0.033333 | [17 empty] | 平方英里/sq-mile | 2.59 | [16 empty] | 亩英尺 | 1233.4818 | [15 empty] | 美担 | 千克: 45.3592 | [22 empty] | 加水量＝1000000×15%÷300-1=500-1(克)=499 克
面积 | 1 | are | 1000000 | cm2 | 0.0001 | 10000000000 |  |  | 码 yd | 平方码 | 英制加仑 | 英石 | [26 empty] | 码 yd | 0.00091441 | [17 empty] | 平方码 | 8.3613e-07 | [16 empty] | 英制加仑 | 0.0045461 | [15 empty] | 英石 | 千克: 6.3503 | [22 empty] | 即1克15%多效唑加水499克，即可配制成300ppm的多效唑药液。
[9 empty] | 公寸/英寸 in | 平方英尺 | 美制加仑 | 打兰 | [26 empty] | 公寸/英寸 in | 2.54e-05 | [17 empty] | 平方英尺 | 9.2903e-08 | [16 empty] | 美制加仑 | 0.0037854 | [15 empty] | 打兰 | 千克: 0.0017718 | [22 empty] | 目前，在大多数科技期刊中，已经不使用ppm，而改用“‰”，ppm换算成‰为：1ppm=0.001‰。
[9 empty] | 英尺 ft | 平方英寸 | 美桶（barrel) | 担 | [26 empty] | 英尺 ft | 0.0003048 | [17 empty] | 平方英寸 | 6.4516e-10 | [16 empty] | 美桶（barrel) | 0.15898 | [15 empty] | 担 | 千克: 50
[9 empty] | 英里 mile | 平方竿 |  | 斤 | [26 empty] | 英里 mile | 1.6094 | [17 empty] | 平方竿 | 2.5293e-05 | [33 empty] | 斤 | 千克: 0.5 | [22 empty] | 溶液浓度可分为质量浓度（如质量百分浓度）和体积浓度（如摩尔浓度、当量浓度）和体积浓度三类。
容积 | 1 | 立方米 | 1 | 立方米 | 1 | 1 |  |  | 海里 |  |  | 两 | [26 empty] | 海里 | 1.8519 | [52 empty] | 两 | 千克: 0.05
[12 empty] | 钱 | [80 empty] | 钱 | 千克: 0.005 | [22 empty] | 1、质量百分浓度
溶液的浓度用溶质的质量占全部溶液质量的百分率表示的叫质量百分浓度，用符号%表示。例如，25%的葡萄糖注射液就是指100可注射液中含葡萄糖25克。
重量 | 1 | 钱 | 0.0001 | 担 | 0.005 | 0.02
质量百分浓度（%）=溶质质量/溶液质量100%
2、体积浓度
（1）摩尔浓度
功率 | 1000 | 瓦 | 1 | 千瓦 | 1 | 0.001 | [128 empty] | 溶液的浓度用1升溶液中所含溶质的摩尔数来表示的叫摩尔浓度，用符号mol表示，例如1升浓硫酸中含18.4摩尔的硫酸，则浓度为18.4mol。
摩尔浓度（mol）=溶质摩尔数/溶液体积（升）
（2）当量浓度(N) 溶液的浓度用1升溶液中所含溶质的克当量数来表示的叫当量浓度，用符号N表示。
例如，1升浓盐酸中含12.0克当量的盐酸(HCl)，则浓度为12.0N。
功、能和热量 | 1 | 千瓦·时 | 3600000 | 焦耳 | 3600000 | 1 | [128 empty] | 当量浓度=溶质的克当量数/溶液体积（升）
3、质量-体积浓度
用单位体积（1立方米或1升）溶液中所含的溶质质量数来表示的浓度叫质量-体积浓度，以符号g/m3或mg/L表示。例如，1升含铬废水中含六价铬质量为2毫克，则六价铬的浓度为2毫克/升（mg/L）
质量-体积浓度=溶质的质量数（克或毫克）/溶液的体积（立方米或升）
4、浓度单位的换算公式：
1）当量浓度=1000.d.质量百分浓度/E
2）质量百分浓度=当量浓度E/1000.d
3）摩尔浓度=1000.d质量百分浓度/M
4）质量百分浓度=质量-体积浓度（毫克/升）/104.d
5）质量-体积浓度（mg/L）=104质量百分浓度
5、ppm是重量的百分率，ppm=mg/kg=mg/L 即:1ppm=1ppm=1000ug/L
1ppb=1ug/L=0.001mg
式中：E—溶质的克当量；
d—溶液的比重；
M—溶质的摩尔质量；
[135 empty] | PPm 是10的－6次方 | ppm part per million 百万分之……
[135 empty] | PPb是10的－9次方 | ppb part per billion 10亿分之……
[135 empty] | PPt是10的－12次方 | ppt part per trillion 万亿分之……
FJS
Note on A6: 作者: PSI英文全称为Pounds per square inch。P是磅pound，S是平方square，I是英寸inch。把所有的单位换成公制单位就可以算出：1bar≈14.5psi 1psi=6.895kPa=0.06895bar 欧美等国家习惯使用psi作单位 在中国，我们一般把气体的压力用“公斤”描述（而不是“斤”），体单位是“kg/cm2”,一公斤压力就是 一公斤的力作用在一个平方厘上。 而在国外常用的单位是“Psi”，具体单位是“lb/in2”, 就是“磅/平方英寸”，这个单位就像华氏温标（F ）。 此外，还有Pa（帕斯卡，一牛顿作用在一平方米上），KPa，Mpa，Bar，毫米水柱，毫米汞柱等压力单位。 1巴(bar)=0.1兆帕(MPa)=100千帕(KPa)=1.0197 公斤/平方厘米 1标准大气压（ATM）=0.101325兆帕(MPa)=1.0333巴（bar） 因为单位相差都很小，你又不是工程人员。所以，可以这样记： 1巴（bar）=1标准大气压（ATM）=1公斤/平方厘米 =100千帕（KPa)=0.1兆帕（MPa） psi的 换算如下： 1标准大气压(atm)=14.696磅/英寸2(psi) 如果你有闲心，又肯钻研，看看这个换算关系表吧！ 压力换算关系： 压力 1巴（bar）=105帕（Pa） 1达因/厘米2 （dyn/cm2）=0.1帕（Pa） 1托（Torr）=133.322帕（Pa） 1毫米汞柱（mmHg）=133.322帕（Pa） 1毫米水柱（mmH2O）=9.80665帕（Pa） 1工程大气压=98.0665千帕（kPa） 1千帕（kPa）=0.145磅力/英寸2（psi）=0.0102千克力/厘米2（kgf/cm2）=0.0098大气压（atm） 1磅力/英寸2（psi）=6.895千帕（kPa）=0.0703千克力/厘米2（kg/cm2） =0.0689巴（bar）=0.068大气压（atm） 1物理大气压（atm）=101.325千帕（kPa）=14.696磅/英寸2（psi）=1.0333巴（bar）

## 14_AWG载流量查询表+SWG_AWG线规对照表
AWG | 外径 |  | 截面积 mm2 | 电阻值 Ohm/km | 正常电流 | 最大电流 | 中国、国际电工委员会、德国、SWG/AWG线规对照表
| 公制 mm | 英制 inch |  |  | A | A | 中国线规GB | 国际电工线规IEC | 德国标准线规DIE | 英国 | 标称 | 美国 | 标准
4/0 | 11.68 | 0.46 | 107.22 | 0.17 | 423.2 | 482.6 | 标称直径mm | 标称直径mm | 标称直径mm | SWG | 直径mm | AWG | 直径mm
3/0 | 10.4 | 0.4096 | 85.01 | 0.21 | 335.5 | 382.6 | 0.02 | 0.02 |  |  | 0.02 | 52 | 0.02
2/0 | 9.27 | 0.3648 | 67.43 | 0.26 | 266.2 | 303.5 | 0.022 | 0.022
1/0 | 8.25 | 0.3249 | 53.49 | 0.33 | 211.1 | 240.7 | 0.025 | 0.025 | 0.025 | 50 | 0.025 | 50 | 0.025
1 | 7.35 | 0.2893 | 42.41 | 0.42 | 167.4 | 190.9 | 0.028 | 0.028
2 | 6.54 | 0.2576 | 33.62 | 0.53 | 132.7 | 151.3 | 0.032 | 0.032 | 0.032 | 49 | 0.031 | 48 | 0.032
3 | 5.83 | 0.2294 | 26.67 | 0.66 | 105.2 | 120 | 0.036 | 0.036 |  |  |  | 47 | 0.035
4 | 5.19 | 0.2043 | 21.15 | 0.84 | 83.5 | 95.2 | 0.04 | 0.04 | 0.04 | 48 | 0.041 | 46 | 0.041
5 | 4.62 | 0.1819 | 16.77 | 1.06 | 66.2 | 75.5 | 0.045 | 0.045 |  |  |  | 45 | 0.045
6 | 4.11 | 0.162 | 13.3 | 1.33 | 52.5 | 59.9 | 0.05 | 0.05 | 0.05 | 47 | 0.051 | 44 | 0.05
7 | 3.67 | 0.1443 | 10.55 | 1.68 | 41.6 | 47.5 | 0.056 | 0.056 |  | 46 | 0.061 | 43 | 0.056
8 | 3.26 | 0.1285 | 8.37 | 2.11 | 33 | 37.7 | 0.063 | 0.063 | 0.063 | 45 | 0.071 | 42 | 0.063
9 | 2.91 | 0.1144 | 6.63 | 2.67 | 26.2 | 29.8 | 0.071 | 0.071 | 0.071 | 44 | 0.081 | 41 | 0.071
10 | 2.59 | 0.1019 | 5.26 | 3.36 | 20.8 | 23.7 | 0.08 | 0.08 | 0.08 | 43 | 0.071 | 40 | 0.079
11 | 2.3 | 0.0907 | 4.17 | 4.24 | 16.5 | 18.8 | 0.09 | 0.09 | 0.09 | 42 | 0.102 | 39 | 0.089
12 | 2.05 | 0.0808 | 3.332 | 5.31 | 13.1 | 14.9 | 0.1 | 0.1 | 0.1 | 41 | 0.112 | 38 | 0.101
13 | 1.82 | 0.072 | 2.627 | 6.69 | 10.4 | 11.8 | 0.112 | 0.112 | 0.112 | 40 | 0.122 | 37 | 0.113
14 | 1.63 | 0.0641 | 2.075 | 8.45 | 8.2 | 9.4 | 0.125 | 0.125 | 0.125 | 39 | 0.132 | 36 | 0.127
15 | 1.45 | 0.0571 | 1.646 | 10.6 | 6.5 | 7.4 | 0.14 | 0.14 | 0.14 | 38 | 0.152 | 35 | 0.143
16 | 1.29 | 0.0508 | 1.318 | 13.5 | 5.2 | 5.9 | 0.16 | 0.16 | 0.16 | 37 | 0.173 | 34 | 0.16
17 | 1.15 | 0.0453 | 1.026 | 16.3 | 4.1 | 4.7 |  |  |  | 36 | 0.193
18 | 1.02 | 0.0403 | 0.8107 | 21.4 | 3.2 | 3.7 | 0.18 | 0.18 | 0.18 |  |  |  | 0.18
19 | 0.912 | 0.0359 | 0.5667 | 26.9 | 2.6 | 2.9 |  |  |  | 35 | 0.213 | 33
20 | 0.813 | 0.032 | 0.5189 | 33.9 | 2 | 2.3 | 0.2 | 0.2 | 0.2 | 34 | 0.234 | 32 | 0.202
21 | 0.724 | 0.0285 | 0.4116 | 42.7 | 1.6 | 1.9 | 0.224 | 0.224 | 0.224 | 33 | 0.245 | 31 | 0.227
22 | 0.643 | 0.0253 | 0.3247 | 48.5 | 1.28 | 1.46 | 0.25 | 0.25 | 0.25 | 31 | 0.295 | 30 | 0.255
23 | 0.574 | 0.0226 | 0.2588 | 54.3 | 1.022 | 1.165 | 0.28 | 0.28 | 0.28 | 30 | 0.315 | 29 | 0.286
24 | 0.511 | 0.0201 | 0.2047 | 79.6 | 0.808 | 0.921 | 0.315 | 0.315 | 0.315 | 29 | 0.345 | 28 | 0.321
25 | 0.44 | 0.0179 | 0.1624 | 89.4 | 0.641 | 0.731 | 0.355 | 0.355 | 0.355 | 28 | 0.376 | 27 | 0.361
26 | 0.404 | 0.0159 | 0.1281 | 128 | 0.506 | 0.577 | 0.4 | 0.4 | 0.4 | 27 | 0.417 | 26 | 0.405
27 | 0.361 | 0.0142 | 0.1021 | 143 | 0.403 | 0.46 | 0.45 | 0.45 | 0.45 | 26 | 0.457 | 25 | 0.455
28 | 0.32 | 0.0126 | 0.0804 | 227 | 0.318 | 0.362 | 0.5 | 0.5 | 0.5 | 25 | 0.508
29 | 0.287 | 0.0113 | 0.0647 | 289 | 0.255 | 0.291 | 0.56 | 0.56 |  | 24 | 0.559
30 | 0.254 | 0.01 | 0.0507 | 321 | 0.2 | 0.228 | 0.6 | 0.6 |  | 23 | 0.61 | 24 | 0.511
31 | 0.226 | 0.0089 | 0.0401 | 367 | 0.158 | 0.181 | 0.63 | 0.63 | 0.63 |  |  | 23 | 0.574
32 | 0.203 | 0.008 | 0.0316 | 583 | 0.128 | 0.146 | 0.71 | 0.71 | 0.71 |  |  | 22 | 0.642
33 | 0.18 | 0.0071 | 0.0255 | 944 | 0.101 | 0.115 | 0.75 | 0.75 | 0.75 |  |  | 21 | 0.724
34 | 0.16 | 0.0063 | 0.0201 | 956 | 0.079 | 0.091 | 0.8 | 0.8 | 0.8 | 22 | 0.711 |  | 0.812
35 | 0.142 | 0.0056 | 0.0169 | 1200 | 0.063 | 0.072 | 0.85 | 0.85 | 0.85 | 21 | 0.813 | 20
36 | 0.127 | 0.005 | 0.0127 | 1530 | 0.05 | 0.057 | 0.9 | 0.9 | 0.9 | 20 | 0.914 | 19 | 0.911
37 | 0.114 | 0.0045 | 0.0098 | 1377 | 0.041 | 0.046 | 0.95 | 0.95 | 0.95
38 | 0.102 | 0.004 | 0.0081 | 2400 | 0.032 | 0.036 | 1 | 1 | 1 |  |  | 18 | 1.024
39 | 0.089 | 0.0035 | 0.0062 | 2100 | 0.025 | 0.028 | 1.06 | 1.06 | 1.06 | 19 | 1.016
40 | 0.079 | 0.0031 | 0.0049 | 4080 | 0.019 | 0.022 | 1.12 | 1.12 | 1.12 |  |  | 17 | 1.151
41 | 0.071 | 0.0028 | 0.004 | 3685 | 0.016 | 0.018 | 1.18 | 1.18 | 1.18
42 | 0.064 | 0.0025 | 0.0032 | 6300 | 0.013 | 0.014 | 1.25 | 1.25 | 1.25 | 18 |  | 16 | 1.29
43 | 0.056 | 0.0022 | 0.0025 | 5544 | 0.01 | 0.011 | 1.32 | 1.32 | 1.32 |  | 1.219
44 | 0.051 | 0.002 | 0.002 | 10200 | 0.008 | 0.009 | 1.4 | 1.4 | 1.4 | 17 |  | 15 | 1.45
45 | 0.046 | 0.0018 | 0.0016 | 9180 | 0.006 | 0.007 | 1.5 | 1.5 | 1.5 |  | 1.422
46 | 0.041 | 0.0016 | 0.0013 | 16300 | 0.005 | 0.006 | 1.6 | 1.6 | 1.6 |  |  | 14 | 1.628
[7 empty] | 1.7 | 1.7 | 1.7 | 16 | 1.626
[7 empty] | 1.8 | 1.8 | 1.8 |  |  | 13 | 1.829
[7 empty] | 1.9 | 1.9 | 1.9 | 15 | 1.829
[7 empty] | 2 | 2 | 2 |  |  | 12 | 2.052
[7 empty] | 2.12 | 2.12 | 2.12 | 14 | 2.032
[7 empty] | 2.24 | 2.24 | 2.24 |  |  | 11 | 2.3
[7 empty] | 2.36 | 2.36 | 2.36 | 13 | 2.337
[7 empty] | 2.5 | 2.5 | 2.5 | 12 | 2.642 | 10 | 2.59

## 15_ASCII
ASCII（American Standard Code for Information Interchange，美国信息交换标准代码）是基于拉丁字母的一套电脑编码系统。它主要用于显示现代英语，而其擴展版本EASCII則可以勉強顯示其他西欧语言。它是现今最通用的单字节编码系统（但是有被Unicode追上的跡象），并等同于国际标准ISO/IEC 646。 | [5 empty] | ASCII第一次以规范标准的型态发表是在1967年，最后一次更新则是在1986年，至今为止共定义了128个字符；其中33个字符无法显示（这是以现今操作系统为依归，但在DOS模式下可显示出一些诸如笑脸、扑克牌花式等8-bit符号），且这33个字符多数都已是陈废的控制字符。控制字符的用途主要是用来操控已经处理过的文字。在33个字符之外的是95个可显示的字符，包含用键盘敲下空格键所产生的空格符也算1个可显示字符（显示为空白）。
控制字符 | [6 empty] | 可显示字符
二进制 | 十进制 | 十六进制 | 缩写 | 可显示的表示法 | 名称／意义 |  | 二进制 | 十进制 | 十六进制 | 图形 | 二进制 | 十进制 | 十六进制 | 图形 | 二进制 | 十进制 | 十六进制 | 图形
0000 0000 | 0 | 0 | NUL | ␀ | 空字符（Null） |  | 0010 0000 | 32 | 20 | （空格）(␠) | 0100 0000 | 64 | 40 | @ | 0110 0000 | 96 | 60 | `
0000 0001 | 1 | 1 | SOH | ␁ | 标题开始 |  | 0010 0001 | 33 | 21 | ! | 0100 0001 | 65 | 41 | A | 0110 0001 | 97 | 61 | a
0000 0010 | 2 | 2 | STX | ␂ | 本文开始 |  | 0010 0010 | 34 | 22 | " | 0100 0010 | 66 | 42 | B | 0110 0010 | 98 | 62 | b
0000 0011 | 3 | 3 | ETX | ␃ | 本文结束 |  | 0010 0011 | 35 | 23 | # | 0100 0011 | 67 | 43 | C | 0110 0011 | 99 | 63 | c
0000 0100 | 4 | 4 | EOT | ␄ | 传输结束 |  | 0010 0100 | 36 | 24 | $ | 0100 0100 | 68 | 44 | D | 0110 0100 | 100 | 64 | d
0000 0101 | 5 | 5 | ENQ | ␅ | 请求 |  | 0010 0101 | 37 | 25 | % | 0100 0101 | 69 | 45 | E | 0110 0101 | 101 | 65 | e
0000 0110 | 6 | 6 | ACK | ␆ | 確認回應 |  | 0010 0110 | 38 | 26 | & | 0100 0110 | 70 | 46 | F | 0110 0110 | 102 | 66 | f
0000 0111 | 7 | 7 | BEL | ␇ | 响铃 |  | 0010 0111 | 39 | 27 | ' | 0100 0111 | 71 | 47 | G | 0110 0111 | 103 | 67 | g
0000 1000 | 8 | 8 | BS | ␈ | 退格 |  | 0010 1000 | 40 | 28 | ( | 0100 1000 | 72 | 48 | H | 0110 1000 | 104 | 68 | h
0000 1001 | 9 | 9 | HT | ␉ | 水平定位符號 |  | 0010 1001 | 41 | 29 | ) | 0100 1001 | 73 | 49 | I | 0110 1001 | 105 | 69 | i
0000 1010 | 10 | 0A | LF | ␊ | 换行键 |  | 0010 1010 | 42 | 2A | * | 0100 1010 | 74 | 4A | J | 0110 1010 | 106 | 6A | j
0000 1011 | 11 | 0B | VT | ␋ | 垂直定位符號 |  | 0010 1011 | 43 | 2B | + | 0100 1011 | 75 | 4B | K | 0110 1011 | 107 | 6B | k
0000 1100 | 12 | 0C | FF | ␌ | 换页键 |  | 0010 1100 | 44 | 2C | , | 0100 1100 | 76 | 4C | L | 0110 1100 | 108 | 6C | l
0000 1101 | 13 | 0D | CR | ␍ | Enter鍵 |  | 0010 1101 | 45 | 2D | - | 0100 1101 | 77 | 4D | M | 0110 1101 | 109 | 6D | m
0000 1110 | 14 | 0E | SO | ␎ | 取消變换（Shift out） |  | 0010 1110 | 46 | 2E | . | 0100 1110 | 78 | 4E | N | 0110 1110 | 110 | 6E | n
0000 1111 | 15 | 0F | SI | ␏ | 启用變换（Shift in） |  | 0010 1111 | 47 | 2F | / | 0100 1111 | 79 | 4F | O | 0110 1111 | 111 | 6F | o
0001 0000 | 16 | 10 | DLE | ␐ | 跳出数据通讯 |  | 0011 0000 | 48 | 30 | 0 | 0101 0000 | 80 | 50 | P | 0111 0000 | 112 | 70 | p
0001 0001 | 17 | 11 | DC1 | ␑ | 設備控制一（XON 啟用軟體速度控制） |  | 0011 0001 | 49 | 31 | 1 | 0101 0001 | 81 | 51 | Q | 0111 0001 | 113 | 71 | q
0001 0010 | 18 | 12 | DC2 | ␒ | 設備控制二 |  | 0011 0010 | 50 | 32 | 2 | 0101 0010 | 82 | 52 | R | 0111 0010 | 114 | 72 | r
0001 0011 | 19 | 13 | DC3 | ␓ | 設備控制三（XOFF 停用軟體速度控制） |  | 0011 0011 | 51 | 33 | 3 | 0101 0011 | 83 | 53 | S | 0111 0011 | 115 | 73 | s
0001 0100 | 20 | 14 | DC4 | ␔ | 設備控制四 |  | 0011 0100 | 52 | 34 | 4 | 0101 0100 | 84 | 54 | T | 0111 0100 | 116 | 74 | t
0001 0101 | 21 | 15 | NAK | ␕ | 確認失敗回應 |  | 0011 0101 | 53 | 35 | 5 | 0101 0101 | 85 | 55 | U | 0111 0101 | 117 | 75 | u
0001 0110 | 22 | 16 | SYN | ␖ | 同步用暫停 |  | 0011 0110 | 54 | 36 | 6 | 0101 0110 | 86 | 56 | V | 0111 0110 | 118 | 76 | v
0001 0111 | 23 | 17 | ETB | ␗ | 區塊傳輸结束 |  | 0011 0111 | 55 | 37 | 7 | 0101 0111 | 87 | 57 | W | 0111 0111 | 119 | 77 | w
0001 1000 | 24 | 18 | CAN | ␘ | 取消 |  | 0011 1000 | 56 | 38 | 8 | 0101 1000 | 88 | 58 | X | 0111 1000 | 120 | 78 | x
0001 1001 | 25 | 19 | EM | ␙ | 連線介质中断 |  | 0011 1001 | 57 | 39 | 9 | 0101 1001 | 89 | 59 | Y | 0111 1001 | 121 | 79 | y
0001 1010 | 26 | 1A | SUB | ␚ | 替換 |  | 0011 1010 | 58 | 3A | : | 0101 1010 | 90 | 5A | Z | 0111 1010 | 122 | 7A | z
0001 1011 | 27 | 1B | ESC | ␛ | 退出键 |  | 0011 1011 | 59 | 3B | ; | 0101 1011 | 91 | 5B | [ | 0111 1011 | 123 | 7B | {
0001 1100 | 28 | 1C | FS | ␜ | 文件分割符 |  | 0011 1100 | 60 | 3C | < | 0101 1100 | 92 | 5C | \ | 0111 1100 | 124 | 7C | ¦
0001 1101 | 29 | 1D | GS | ␝ | 群組分隔符 |  | 0011 1101 | 61 | 3D | = | 0101 1101 | 93 | 5D | ] | 0111 1101 | 125 | 7D | }
0001 1110 | 30 | 1E | RS | ␞ | 记录分隔符 |  | 0011 1110 | 62 | 3E | > | 0101 1110 | 94 | 5E | ^ | 0111 1110 | 126 | 7E | ~
0001 1111 | 31 | 1F | US | ␟ | 单元分隔符 |  | 0011 1111 | 63 | 3F | ? | 0101 1111 | 95 | 5F | _
0111 1111 | 127 | 7F | DEL | ␡ | 删除

## 16_典型电路计算
3.2435
电阻分压
列数 | Vin | R1 | R2 | Vout | I总电流 | R1功率 | R2功率
1 | 3.3 | 27000 | 470 | 0.056462 | 0.00012013 | 0.00038965 | 6.7828e-06
2 | 3.3 | 13000 | 620 | 0.15022 | 0.00024229 | 0.00076316 | 3.6397e-05
3 | 3.3 | 10 | 9.1 | 1.5723 | 0.17277 | 0.29851 | 0.27165
4 | 5 | 43 | 2.4 | 0.26432 | 0.11013 | 0.52155 | 0.02911
4 | 1.05 | 0 | 3.3 | 1.05 | 0.31818 | 0 | 0.33409
ADC 采样值
输入电压 | 衰减倍数 | 通道 | 基准 | 分辨率 | 采样值 | 最小分辩 | 采样结果 | 采样结果
0.056462 | 1 | 1 | 3.3 | 12 | 0.056462 | 0.00080586 | 70.0637 | 70
1 | 1 | 2 | 3.3 | 12 | 1 | 0.00080586 | 1240.9091 | 1240
4.5 | 4 | 3 | 3.3 | 12 | 1.125 | 0.00080586 | 1396.0227 | 1396
5.5 | 4 | 4 | 3.3 | 12 | 1.375 | 0.00080586 | 1706.25 | 1706
6 | 4 | 5 | 3.3 | 12 | 1.5 | 0.00080586 | 1861.3636 | 1861
6.5 | 4 | 5 | 3.3 | 12 | 1.625 | 0.00080586 | 2016.4773 | 2016
LM317_Vout = (1+R2/R1)*Vref+LADJ*R2
|  |  | R1 | R2 | Vref | Iadj(uA) | Vout
|  |  | 20 | 33 | 1.25 | 0 | 3.3125
|  |  | 20 | 30 | 1.25 | 0 | 3.125
|  |  | 330 | 3900 | 1.25 | 0 | 16.0227
|  |  | 330 | 4300 | 1.25 | 0 | 17.5379
|  |  | 330 | 1000 | 1.25 | 0 | 5.0379
|  |  | 210 | 40 | 1.25 | 0 | 1.4881
一种三极管组成的LED横流电路 电流大概计算
Id = 0.7/R
R11: | 39
0.6
Id: | 0.015385
TL431(计算公式来自德州仪器器件手册)
INPUT(V) | R | R1 | R2 | Vref | Iref(uA) | VKA | IKA(MIN)(mA) | IKA(MAX)(mA) | Imin(mA) | 估计结果 | IKA(mA)≈ | IK(mA)≈ | R功率
5 | 100 | 3.6 | 5.6 | 2.495 | 4 | 4.0989 | 1 | 100 | 1 | OK | 10.0106 | 455.5478 | 20.7524
5 | 100 | 3600 | 5600 | 2.495 | 4 | 4.1133 | 1 | 100 | 1 | OK | 9.8667 | 10.3138 | 0.010637
5 | 100 | 3600 | 5600 | 2.495 | 4 | 4.1133 | 1 | 100 | 1 | OK | 9.8667 | 10.3138 | 0.010637
5 | 100 | 3600 | 5600 | 2.495 | 4 | 4.1133 | 1 | 100 | 1 | OK | 9.8667 | 10.3138 | 0.010637
5 | 100 | 3600 | 5600 | 2.495 | 4 | 4.1133 | 1 | 100 | 1 | OK | 9.8667 | 10.3138 | 0.010637
16 | 100 | 0.475 | 0.15 | 2.495 | 4 | 10.3958 | 1 | 100 | 1 | OK | 57.0416 | 16690.378 | 27856.8718
NCP1406
[8 empty] | R1 | R2 | VOUT
[8 empty] | 1100 | 160 | 9.3712
[8 empty] | 1100 | 160 | 9.3712
[8 empty] | 1100 | 160 | 9.3712
[8 empty] | 1100 | 160 | 9.3712
[8 empty] | 1100 | 160 | 9.3712
[8 empty] | 1100 | 160 | 9.3712
[8 empty] | 1100 | 160 | 9.3712
[8 empty] | 1100 | 160 | 9.3712
[8 empty] | 1100 | 160 | 9.3712
[8 empty] | 1100 | 160 | 9.3712
[8 empty] | 1100 | 160 | 9.3712
LED 电流计算
|  |  |  | 列数 | VCC | R1 | Vled |  | 电流 Iled | R1 功率 | LED 功率
|  |  |  | 1 | 5 | 100 | 1.8 |  | 0.032 | 0.1024 | 0.0576
|  |  |  | 2 | 5 | 200 | 1.8 |  | 0.016 | 0.0512 | 0.0288
|  |  |  | 3 | 6 | 200 | 1.8 |  | 0.016 | 0.0512 | 0.0288
|  |  |  | 4 | 5 | 300 | 3.3 |  | 0.010667 | 0.034133 | 0.0352
|  |  |  | 5 | 8 | 400 | 1.8 |  | 0.008 | 0.0256 | 0.0144
|  |  |  | 6 | 9 | 100 | 1.9 |  | 0.032 | 0.1024 | 0.0608
[6 empty] | R1 | R2 | VOUT
[6 empty] | 4220 | 20000 | 7.0594 | 0.8483% | 7 | 4263.4315
[6 empty] | 3160 | 20000 | 9.0148 | 0.1646% | 9 | 3166.0232
[6 empty] | 2550 | 20000 | 10.8771 | 0.7135% | 10.8 | 2570.5329
[6 empty] | 2000 | 20000 | 13.53 | 0.2222% | 13.5 | 2004.89
[6 empty] | 1650 | 20000 | 16.1391 | 0.8693% | 16 | 1665.5383
[6 empty] | 1410 | 20000 | 18.6768 | 0.9557% | 18.5 | 1424.4354
[6 empty] | 1220 | 20000 | 21.3939 | -2.755% | 22 | 1184.4006
[9 empty] | Vref | R1 | R2 | Vout
[9 empty] | 0.6 | 68 | 15 | 3.32
[9 empty] | 0.6 | 115 | 25.5 | 3.3059
[9 empty] | 0.6 | 300 | 62 | 3.5032
[9 empty] | 0.6 | 300 | 63 | 3.4571
[9 empty] | 0.6 | 300 | 64 | 3.4125
[9 empty] | 0.6 | 300 | 65 | 3.3692
[9 empty] | 0.6 | 300 | 66 | 3.3273
[9 empty] | 0.6 | 300 | 67 | 3.2866
[9 empty] | 0.6 | 300 | 68 | 3.2471
[9 empty] | 0.6 | 300 | 69 | 3.2087
[9 empty] | 0.6 | 300 | 70 | 3.1714
[9 empty] | 0.6 | 300 | 71 | 3.1352
[9 empty] | 0.6 | 300 | 72 | 3.1
[9 empty] | 0.6 | 11 | 11 | 1.2

## 17_无源滤波
点击此网址 | http://sim.okawa-denshi.jp/en/Fkeisan.htm

## 18_有源滤波
点击此网址 | http://sim.okawa-denshi.jp/en/Fkeisan.htm

## 19_BUCK
BUCK CONVER CALC
Created By:sorin.li
Date:2021-08-29
Version:V1.1
Parameter | Value | Unit | Comment
Vin | 24 | V | The input voltage of the converter
Vout | 3.8 | V | The output voltage of the converter
Iout | 3 | A | The nomimal output current
Fsw | 1000 | KHz | The switching freqency of the converter
RRDson_high | 20 | mΩ | RDSon of high side switch at operatint point
VRDSon_high | 0.06 | V | Voltage drop across high side switch RDSon
RRDson_low | 30 | mΩ | RDSon of low side switch at operatint point
VRDSon_low | 0.09 | V | Voltage drop across low side switch RDSon
D | 0.16188 | —— | Duty Cycle
T | 1 | uS | Switching Period
Ton | 0.16188 | uS | On-time of the switch
L min | 3.6225 | uH | Minimum inductor value
r | 0.3 | —— | Output current ripple ratio,"r" is usually set between 0.2 and 0.5 for buck converters
ΔIL | 0.9 | A | Inductor ripple current | Parameter | Value | Unit | Comment
Ipeak | 3.45 | A | Maximum current flow through the coil | L | 4.7 | uH | Selected standard inductance value
IRMS | 3.0112 | A | Effective RMS current flow through the coil | r | 0.23123 | —— | Output current ripple ratio,"r" is usually set between 0.2 and 0.5 for buck converters
说明： 1.计算输出电感值最小值； 2.填写非阴影区域，灰色阴影区域是表格自动计算结果。 |  |  |  | ΔIL | 0.69368 | A | Inductor ripple current
|  |  |  | Ipeak | 3.3468 | A | Maximum current flow through the coil
|  |  |  | IRMS | 3.0067 | A | Effective RMS current flow through the coil
Vin(min) | 7 | V | Maximum input voltage | 说明： 1.一般电感计算值为非标称值。 2.选取标称电感值后回归计算纹波电流等参数确认电感是否满足需求
Vin(max) | 28 | V | Minimum input voltage
Vo_ripple | 38 | mV | Maximum alloable peak-to-peak ripple
Ico | 0.20172 | A | Ripple current of the output capacitor
Co | 2.2818 | uF | Mininum output capacitor
说明： 1.计算输出电容最小值，注意计算最小电容时忽略电容ESR及ESL对输出纹波的影响。 2.填写非阴影区域，灰色阴影区域是表格自动计算结果。
Vin_ripple | 100 | mV | Acceptable input voltage vipple
Icin | 1.5017 | A | Ripple current of the input capacitor
Cin | 7.5 | uF | Mininum input capacitor
说明： 1.计算输入电容最小值，注意计算最小电容时忽略电容ESR输入纹波的影响。 2.填写非阴影区域，灰色阴影区域是表格自动计算结果。
|  |  |  | Parameter | Value | Unit | Comment
|  |  |  | Coutbank | 22 | uF | Total capacitance of output bank used
|  |  |  | DC bias ratio | 98% | —— | Output capacitance DC voltage bias raito
|  |  |  | ESL_out | 0.4 | nH | Actual ESL of output capacitor bank used
|  |  |  | ESR_out | 2 | mΩ | Actual ESR of output capacitor bank used
|  |  |  | Vppcap_out | 4.0218 | mV | Peak-to-peak voltage ripple due to output capacitor
|  |  |  | VppESR_out | 1.3874 | mV | Peak-to-peak voltage ripple due to output ESR
|  |  |  | VppESL_out | 2.383 | mV | Peak-to-peak voltage ripple due to output ESL
|  |  |  | Vpptotal_out | 4.8763 | mV | Peak-to-peak voltage ripple due to output voltage ripple
说明： 1.一般电容计算值为非标称值。 2.选取标称电容后回归计算纹波电压参数是否满足设计需求。
|  |  |  | Cinbank | 10 | uF | Total capacitance of input bank used
|  |  |  | DC bias ratio | 98% | —— | input capacitance DC voltage bias raito
|  |  |  | ESR_out_in | 2 | mΩ | Actual ESR of input capacitor bank used
|  |  |  | Vppcap_in | 76.5306 | mV | Peak-to-peak voltage ripple due to input capacitor
|  |  |  | VppESR_in | 6 | mV | Peak-to-peak voltage ripple due to input capacitor ESR
|  |  |  | Vpptotal_in | 76.7655 | mV | Peak-to-peak voltage ripple due to input voltage ripple
说明： 1.一般电容计算值为非标称值。 2.选取标称电容后回归计算纹波电压参数是否满足设计需求。

## 21_反激式开关电源
反激式开关电源电子设计表格V1.8 表格中灰色为允许数据输入，黄色为中间变量，蓝色为输出变量。 当在其中输入数据时，表格会自动计算相关参数。
型号: | 单端反激式开关电源 |  |  | 编写: | jianjun8410 |  | 日期: | 20150615
序号 | 参数 | 计算数据 |  |  |  |  | 单位 | 参数说明 | 设计警告
一、设计需求部分
1 | VACMIN | 195 |  |  |  |  | V | 交流输入电压最小值
2 | VACMAX | 265 |  |  |  |  | V | 交流输入电压最大值
3 | fL | 50 |  |  |  |  | Hz | 电网频率
4 | fs | 132 |  |  |  |  | kHz | 开关频率
5 |  |  | Main out | Out2 | Out3 | Out4
| UO |  | 32 | 0 | 0 | 0 | V | 直流输出电压(输出电压>1v)
| IO |  | 1.9 | 0 | 0 | 0 | A | 次级直流输出电流
| PO | 60.8 | 60.8 | 0 | 0 | 0 | W | 输出功率
6 | η | 85 |  |  |  |  | % | 电源效率
7 | Z | 0.5 | [5 empty] | 损耗分配系数
8 | UFB | 12 |  |  |  |  | V | 反馈电压，所选MOS管芯片推荐值
9 | SI |  | 0.2 |  |  |  | ±% | 负载调整率（±10%，±2.5%，±1%，±0.2%）
| 反馈电路类型 |  | 光耦/TL431 |  |  |  |  | 反馈电路类型（初级/基本、初级/增强、光耦/稳压管、光耦/TL431）
10 | CIN(理论值) | 60.8 |  |  |  |  | UF | 理论需要的输入滤波电容大小
11 | CIN(实取值) | 100 |  |  |  |  | UF | 实取的输入滤波电容大小
12 | VMIN | 254.1194 |  |  |  |  | V | 直流输入电压最小值,tc取1.98ms
13 | VMAX | 374.7666 |  |  |  |  | V | 直流输入电压最大值
14 | VOR | 110 |  |  |  |  | V | 初级绕组的感应电压，即输出反射电压
15 | KP | 1 | [5 empty] | 初级绕组脉动电流IR 与峰值电流IP 的比例系数
16 | DMAX | 30.734 |  |  |  |  | % | 最大占空比(VMIN时)
17 | IP | 1.8317 |  |  |  |  | A | 初级绕组峰峰值电流
18 | IAVG | 0.28148 |  |  |  |  | A | 初级绕组平均值电流
19 | IRMS | 0.58628 |  |  |  |  | A | 初级绕组有效值电流
20 | IR | 1.8317 |  |  |  |  | A | 初级绕组脉动值电流 IR＝IP*KP
21 | 储能方程式计算LPMIN | 298.7913 |  |  |  |  | UH | 储能方程式计算的初级绕组电感量
22 | 脉动方程式计算LPMIN(辅助) | 315.124 |  |  |  |  | UH | 脉动方程式计算的初级绕组电感量
23 | 实取电感量LP | 299 |  |  |  |  | UH | 实取初级绕组电感量LP
24 | 估计初级漏感L_LKG | 7.475 |  |  |  |  | UH | 估计初级漏感 L_LKG = LP*2.5%
二、关键元器件选择
MOS管芯片选择
25 | BVDSS | 647.7666 |  |  |  |  | V | MOS芯片的BVDSS要求：BVDSS=VMAX+1.4*1.5*VOR+20V(VDIO)+22V(MARGIN)
26 | PO(MOS) | 76 |  |  |  |  | W | MOS管芯片设计功率要求：PO(MOS)=PO/0.8
27 | BVDSS(选定) | 700 |  |  |  |  | V | 选定MOS管芯片BVDSS
28 | PO(选定) | 125 |  |  |  |  | W | 选定MOS管芯片推荐设计功率
29 | VDS(选定) | 6.21 |  |  |  |  | V | 选定MOS管导通电压
30 | RDS(ON)(选定) | 5 |  |  |  |  | Ω | 选定MOS芯片导通电阻
31 | ILIMIT(选定) | 2.7 |  |  |  |  | A | 选定MOS芯片缺省限流点，也即过流保护点
32 | BP | 0.42 |  |  |  |  | T | 选定MOS管芯片推荐的最大峰值磁通密度
33 | CXT(选定) | 10 |  |  |  |  | pF | 选定MOS管芯片漏极外部结电容Coss
34 | TJ(选定) | 125 |  |  |  |  | °C | 选定MOS管芯片的最高管芯允许结温，一般考虑芯片（TJ-25）度
35 | RJC(选定) | 2 |  |  |  |  | °C/W | 选定MOS管芯片管芯到器件壳的热阻
36 | RJA(选定) | 80 |  |  |  |  | °C/W | 选定MOS管芯片管芯到环境的热阻
37 | ILIMIT(MIN) | 2.511 |  |  |  |  | A | 选定的MOS芯片电路工作最低限流点
38 | ILIMIT(MAX) | 2.889 |  |  |  |  | A | 选定的MOS芯片电路工作最高限流点
| MOS选择正确 | [6 empty] | 检测MOS管选择的正确性
MOS管散热片选择
步骤12_计算功率开关管热阻选择散热片验证MOS芯片选择的正确性
39 | TA | 85 |  |  |  |  | °C | MOS管芯片实际最高工作环境温度
40 | PIR | 1.7186 |  |  |  |  | W | MOS管芯片的导通损耗(100℃高温)
41 | PCXT | 0.1551 |  |  |  |  | W | MOS管芯片的开关损耗
42 | PD | 2.2737 |  |  |  |  | W | MOS管芯片的总损耗 PD = PIR + PCXT
43 | RJA | 17.5922 |  |  |  |  | °C/W | RJA表示允许的总热阻
| 需要外加散热片 | [6 empty] | 验证是否需要外加散热片
44 | RCS | 0.2 |  |  |  |  | °C/W | MOS管芯片到散热片的热阻，与器件封装及接触方式有关
45 | RSA | 15.3922 |  |  |  |  | °C/W | 需要外加的散热片到环境的热阻
| 散热片形状和面积 | 参考： http://www.aavid.com.cn/zh-hans/product-group/standard
三、磁芯及骨架选择
46 | 磁芯材料类型 | PC44 |  |  |  |  | /
47 | μi | 2400 |  |  |  |  | H/m | 磁芯的初始磁导率，误差范围 ± 25%
48 | Pvc | 300 |  |  |  |  | KW/m3 | 磁芯损耗 @100KHZ ,100℃，B = 200mT
49 | Bs | 390 |  |  |  |  | mT | 磁芯的饱和磁通密度 @100℃ ,Tc = 215℃
50 | Br | 60 |  |  |  |  | mT | 磁芯的剩余磁通密度 @100℃ ,Tc = 215℃
51 | △BMAX | 0.33 |  |  |  |  | T | 磁芯的最大交流磁通密度 △BMAX=Bs-Br
52 | BM | 0.231 |  |  |  |  | T | 磁芯的最大工作磁通密度 BM=(0.6~0.7)*△BMAX
53 | BAC | 0.1155 |  |  |  |  | T | 磁芯的交流磁通密度
54 | KW | 0.35 |  |  |  |  | / | 窗口面积的利用系数 一般取KW = 0．2～0．5
55 | J | 400 |  |  |  |  | A/cm2 | 电流密度 一般取J=200～600
56 | 面积乘机法计算Ap | 0.43572 |  |  |  |  | cm4 | 基于AP法选择磁芯
57 | 功率估算法计算Ae(辅助) | 63.4313 |  |  |  |  | mm2 | 由估算公式选择适合的磁芯
58 | 磁芯 | ER28/34 |  |  |  |  | / | 选定的铁氧体磁芯型号
59 | Ap | 1.2047 |  |  |  |  | cm4 | 选定磁芯的有效截面积与窗口面积的乘积
60 | Ae | 81.4 |  |  |  |  | mm2 | 选定磁芯的有效横截面积
61 | AW | 148 |  |  |  |  | mm2 | 选定磁芯的窗口横截面积，也称卷线截面积
62 | AL | 2520 |  |  |  |  | nH/N2 | 选定磁芯无气隙时的等效电感
63 | Le | 75.5 |  |  |  |  | mm | 选定磁芯的有效磁路长度
64 | Ve | 6143 |  |  |  |  | mm3 | 选定磁芯有效磁芯体积
65 | PT | 228 |  |  |  |  | W | 选定磁芯可承载的市在功率（典型值）
66 | D | 9.9 |  |  |  |  | mm | 选定磁芯中柱直径大小
67 | BW | 21.8 |  |  |  |  | mm | 选定骨架幅宽
68 | h | 4.5 |  |  |  |  | mm | 选定骨架允许绕线深度
磁芯选择正确
四、变压器设计
69 | UD |  | 0.5 | 0 | 0 | 0 | V | 次级绕组肖特基整流管正向压降
70 | UDB | 0.7 |  |  |  |  | V | 反馈电路中高速开关整流管正向压降
71 | n | 计算数据 | 3.3846 | 0 | 0 | 0 |  | 初次级匝数比
72 | NP(计算数据) | 31.4664 |  |  |  |  | 匝 | 初级绕组匝数
| NP(实取) | 32
73 | NS | 计算数据 | 9.4545 | 0 | 0 | 0 | 匝 | 次级绕组匝数
|  | 实取 | 9 | 0 | 0 | 0
74 | NB(计算数据) | 3.5169 |  |  |  |  | 匝 | 反馈级绕组匝数
| NB(实取) | 4
五、变压器设定验证：最大工作磁通密度BM，磁芯气隙LG，峰值磁通密度BP
75 | KI | 1 | [5 empty] | 选定的MOS芯片的电流降低因数KI
76 | μO | 0.4π |  |  |  |  | uH/m | 真空中的磁导率 0.4π X 10-6 H/m
77 | μr | 1860.0012 |  |  |  |  | H/m | 磁芯不留间隙时的相对磁导率
78 | ALG | 0.29199 |  |  |  |  | nH/N2 | 磁芯留间隙时的电感系数
79 | Lg | 0.30973 |  |  |  |  | mm | 磁芯气隙宽度
80 | BM | 0.21026 |  |  |  |  | T | 锰锌铁氧体磁芯最大工作磁通密度验证值,建议(0.2<BM<0.3)
81 | BP | 0.33162 |  |  |  |  | T | 锰锌铁氧体磁芯最大峰值磁通密度验证值(BP=0.1～BP推荐值)
六、设定初级绕组的层数LP以及初级绕组圈数股数Pp
82 | Dfm | 0.18193 |  |  |  |  | mm | 趋肤效应穿透深度
83 | Dm | 0.36387 |  |  |  |  | mm | 单股最大裸线线径(避免趋肤效应) Dm = Dfm*2
84 | M | 3.2 |  |  |  |  | mm | 安全边距
85 | ODP(单股等效)MIN | 0.27539 |  |  |  |  | mm | 最大电流密度时需要的初级绕组导线等效单股最小裸直径
86 | ODP(单股等效)MAX | 0.477 |  |  |  |  | mm | 最小电流密度时需要的初级绕组导线等效单股最大裸直径
87 | PPMIN(CMAMIN) | 1 |  |  |  |  | 股 | 最大电流密度时需要的初级绕组导线最小股数要求
88 | PPMIN(CMAMAX) | 2 |  |  |  |  | 股 | 最小电流密度时需要的初级绕组导线最小股数要求
89 | Pp | 1 |  |  |  |  | 股 | 选定的初级绕组导线股数
90 | OD(MIN)P | 0.27539 |  |  |  |  | mm | 需要的初级绕组单股导线的最小裸直径
91 | OD(MAX)P | 0.36387 |  |  |  |  | mm | 需要的初级绕组单股导线的最大裸直径
92 | OD(内)P | 0.35 |  |  |  |  | mm | 选取初级绕组单股导线的裸直径
93 | OD(外)P | 0.377 |  |  |  |  | mm | 选取初级绕组单股导线的外径大小
94 | LP | 1 |  |  |  |  | 层 | 初级绕组层数
95 | LP(选定) | 2 |  |  |  |  | 层 | 选定的初级绕组层数
96 | CMAP | 323.0397 |  |  |  |  | C.mils/ A | 电流密度(CMA＝200～600c.m/ A)
七、设定次级绕组的层数LS以及初级绕组圈数股数PS
97 | ISP |  | 6.5128 | 0 | 0 | 0 | A | 次级绕组峰值电流
98 | ISRMS |  | 3.1294 | 0 | 0 | 0 | A | 次级绕组有效值电流
99 | ODS(单股等效)MIN |  | 0.63626 | 0 | 0 | 0 | mm | 最大电流密度时需要的次级绕组导线等效单股最小裸直径
100 | ODS(单股等效)MAX |  | 1.006 | 0 | 0 | 0 | mm | 最小电流密度时需要的次级绕组导线等效单股最大裸直径
101 | PSMIN(CMAMIN) |  | 4 | 0 | 0 | 0 | 股 | 最大电流密度时需要的次级绕组导线最小股数要求
102 | PSMIN(CMAMAX) |  | 8 | 0 | 0 | 0 | 股 | 最小电流密度时需要的次级绕组导线最小股数要求
103 | PS |  | 4 | 0 | 0 | 0 | 股 | 选定的次级绕组导线股数
104 | OD(MIN)S |  | 0.31813 | 0 | 0 | 0 | mm | 需要的次级绕组单股导线的最小裸直径
105 | OD(MAX)S |  | 0.36387 | 0 | 0 | 0 | mm | 需要的次级绕组单股导线的最大裸直径
106 | OD(内)S |  | 0.35 | 0 | 0 | 0 | mm | 选取次级绕组单股导线的裸直径
107 | OD(外)S |  | 0.377 | 0 | 0 | 0 | mm | 选取次级绕组单股导线的外径大小
108 | LS |  | 2 | 0 | 0 | 0 | 层 | 次级绕组层数
109 | CMAS |  | 242.0796 | 0 | 0 | 0 | C.mils/ A | 电流密度(CMA＝200～500c.m/ A)
八、选定反馈绕组的层数LB以及次级绕组圈数NB
110 | OD(MAX)B | 0.36387 |  |  |  |  | mm | 需要的辅助绕组单股导线的最大裸直径
111 | OD(内)B | 0.35 |  |  |  |  | mm | 选取反馈绕组单股导线的裸直径
112 | OD(外)B | 0.377 |  |  |  |  | mm | 选取反馈绕组单股导线的外径大小
113 | PB | 1 |  |  |  |  | 股 | 选定的反馈绕组导线股数
114 | LB | 1 |  |  |  |  | 层 | 反馈绕组层数
115 | 三层绝缘要求 | 1 | [5 empty] | 三层绝缘要求：1代表是；0代表否
| 可以绕制 | [6 empty] | 检测变压器绕线能否容下
九、其他器件选择
输入整流桥的选择
116 | UBRMIN | 468.4582 |  |  |  |  | V | 整流二极管反向峰值电压要求 UBR≥1.25*√2 *VACMAX
117 | Id | 0.43351 |  |  |  |  | A | 整流二极管平均整流电流要求
118 | UBR(选定) | 600 | [5 empty] | 选定整流桥UBR
119 | Id(选定) | 1 | [5 empty] | 选定整流桥Id
| 整流桥选择正确 | [6 empty] | 检测整流桥选择的正确性
次级绕组及反馈绕组整流管选择
120 | PIVS(计算数据) |  | 137.4031 | 0 | 0 | 0 | V | 次级绕组整流管最高反向峰值电压
121 | VRS(计算数据) |  | 171.7539 | 0 | 0 | 0 | V | 需要满足的次级绕组整流管反向电压额定值
122 | ID(计算数据) |  | 5.7 | 0 | 0 | 0 | A | 需要满足的次级绕组整流管直流电流额定值
123 | VRS(实取) |  | 200 | 0 | 0 | 0 | V | 选定的次级绕组整流管最高反向峰值电压
124 | ID(计算数据) |  | 10 | 0 | 0 | 0 | A | 选定的次级绕组整流管直流电流额定值
125 | PIVB(计算数据) | 58.8458 |  |  |  |  | V | 反馈绕组整流管最高反向峰值电压
126 | VRB(计算数据) | 73.5573 |  |  |  |  | V | 需要满足的反馈绕组整流管反向电压额定值
127 | VRB(实取) | 75 |  |  |  |  | V | 选定的反馈绕组整流管最高反向峰值电压
| 次级绕组及反馈绕组整流管选择正确 | [6 empty] | 检测次级绕组及反馈绕组整流管选择的正确性
输出滤波电解电容的选择
128 | VRIPPLE |  | 0.32 | 0 | 0 | 0 | V | 设计需求中输出开关纹波电压的最大值,一般取1%*VO
129 | IRIPPLE(计算数据) |  | 2.4866 | 0 | 0 | 0 | A | 输出滤波电容上的纹波电流
130 | 耐压VC(计算数据) |  | 40 | 0 | 0 | 0 | V | 输出电容耐压要求，一般取1.25*VO
131 | CMIN(计算数据) |  | 47.3871 | 0 | 0 | 0 | UF | 输出电容容量最小值要求，Cmin = (ISP*DMAX)/(VRIPPLE*FS)
132 | IRIPPLE(实取) |  | 1.58 | 0 | 0 | 0 | A | 实际选取的输出电容纹波电流大小
133 | 电容个数(实取) |  | 2 | 0 | 0 | 0 | 个 | 实际选取的输出电容个数
134 | 耐压VC(实取) |  | 50 | 0 | 0 | 0 | V | 实际选取的输出电容耐压大小
135 | 容量C(实取) |  | 220 | 0 | 0 | 0 | UF | 实际选取的输出电容容量大小
136 | [7 empty] | 检测输出滤波电解电容选择的正确性
输出滤波电容选择正确
初级RCD+Z钳位电路的确定
137 | 实测初级漏感LLK | 3.5 |  |  |  |  | UH | 实测初级漏感 LLK 大小（LCR接近开关频率测量）
138 | 漏感中储存的能量ELL | 5.8715 |  |  |  |  | UJ | 计算漏感中储存的能量ELL
139 | 钳位电路的能量耗散ECLAMP | 5.8715 |  |  |  |  | UJ | 计算钳位电路的能量耗散ECLAMP
140 | 钳位电压Vmaxclamp | 185.2334 |  |  |  |  | V | 计算钳位电压Vmaxclamp
141 | 钳位电压Vminclamp | 166.7101 |  |  |  |  | V | 计算钳位电压Vminclamp
142 | 钳位电压VCLAMP | 175.9717 |  |  |  |  | V | 计算钳位电路的平均钳位电压Vclamp
143 | 钳位电阻RCLAMP | 39.9539 |  |  |  |  | KΩ | 计算钳位电阻RCLAMP大小
144 | 钳位电阻功率PCLAMP | 0.77504 |  |  |  |  | W | 计算钳位电阻功率PCLAMP
145 | 钳位电容CCLAMP | 1.8013 |  |  |  |  | NF | 计算钳位电容CCLAMP大小
146 | 钳位电容耐压CV | 277.8501 |  |  |  |  | V | 计算钳位电容耐压CV大小 CV = 1.5*VMAXCLAMP
147 | TVS击穿电压VTVS | 205.2334 |  |  |  |  | V | 计算TVS击穿电压大小VTVS VTVS = Vmaxclamp + 20 V
148 | TVS功率PTVS | 1.153 |  |  |  |  | W | 计算TVS功率PTVS
149 | 阻断二极管反向电压VZ | 277.8501 |  |  |  |  | V | 计算阻断二极管反向电压VZ VZ = 1.5*Vmaxclamp
150 | 阻断二极管平均正向电流IZ | 0.91586 |  |  |  |  | A | 计算阻断二极管平均正向电流IZ IZ = 0.5*IP
Note on C58: 1.若芯片不要求绝缘，采用导热油脂或导热垫后，再与散热器安装，RCS典型值：0.1~0.2°C/W； 2.若需要另外加云母片绝缘，RCS可取：1~2°C/W；
Note on C62: 参考“TDK磁性材料与骨架经典资料”
Note on C74: 请参照本文档中“磁芯参数对照表”TYPE列
Note on C75: 请参照本文档中“磁芯参数对照表”Ap列
Note on C76: 请参照本文档中“磁芯参数对照表”Ae列
Note on C112: Pp值应介于： PpMIN和PpMAX之间

## 22_PCB过孔电流计算器
[8 empty] | 9.42 | 370.8661
[8 empty] | 118.1102 | 1.44
534.0472
过孔电流计算器 V2.0
[7 empty] | 最大温升 |  | 20 | °C | （需设定）
由最大温升得过孔最大电流
[7 empty] | 每个过孔最大电流= |  | 7.0954
1
|  |  |  | 3 |  |  | 计算所需过孔最小数目
[7 empty] | 需要流过的电流（A） |  | 20 |  | （需设定）
[7 empty] | 最少需要过孔的数目 = |  | 3.8187
转换
mil密耳 | 1 | = | 毫米 |  | 0.0254 | 公英制换算
微米 | 35 | = | Oz |  | 0.95691 | 铜皮厚度，见上图（当微米数是36.5时，Oz=1.00）
Please Note
I have created the Via Calculator on information I found from various sources.
The via calculator simply converts the drill size into its Circumference And assumes this behaves the same as a trace
Due to a lack of Data I cannot confirm the accuracy of this calculator (use as rough guide only).
This means it is down to the User to determine its accuracy. | [7 empty] | Designed
This Program was designed by Phillip Restall and is in no way connected with Aculab plc. | [7 empty] | By

## 23_走线电流计算
Trace Width Calculator
TRACE - CURRENT
CALCULATOR
User Inputs: |  |  | Designed by
SATYA SHANKAR.G
Current: I | 1 | [Amps] | AT&S Ecad Technologies Pvt Ltd,
Temperature Rise: ▲T | 1 | [Degrees C] | Bangalore.
Conductor Thickness: t | 1 | [oz. per sq. ft.]
Results:
Internal Layer Results:
Required Trace Width: Wi | 220.0883 | [Mils]
Copper Area: | 303.2817 | [Square Mils]
External Layer Results:
Required Trace Width: We | 42.3725 | [Mils]
Copper Area: | 58.3893 | [Square Mils]
NOTE:
These Formulas are approximations!
They should not be used when a high degree of accuracy is required.
Note on B6: 〞以夢﹎為馬╮: satya: In vacuum, or in a potted assembly, you should use the internal layer guidelines even for the external layers.

## 24_上升时间与线长
Critical Signal Length Calculator
Critical Signal Length
User Inputs: |  |  | CALCULATOR
Designed by
Signal Rise Time :Tr | 1 | [ns] | SATYA SHANKAR.G
Dielectric Constant of material :er | 4.3 | Subtrate Material Selection. | AT&S Ecad Technologies Pvt Ltd,
Type of Design: | 1 | [Enter If ,MicroStrip=1,StripLine=2,DualStripLine=3] | Bangalore.
Results:
Maximum Length of a Trace(Without Return Path):Lmax | 2.7123 | [Inch's]
Propagation Delay :tpd | 0.13958 | [ns/in]
Wavelength in subtrate: λ | 0.48224 | [Meter]
Tpd(MSL) | 0.13958 | [ns/in]
Tpd(SL) | 0.17574 | [ns/in]
Tpd(DSL) | 0.17574 | [ns/in]
NOTE:
These Formulas are approximations!
They should not be used when a high degree of accuracy is required.
Note on C7: 〞以夢﹎為馬╮: Subtrate Material Selection: [FR4-4.6,FR5-4.3,Getek ML200C-3.8,Getek ML200D-3.9,Getek ML200M-3.8,Getek RG200D-4.2,Polyimide-3.4,Teflon PTFE-

## 25_漆包线数据速查表
| 建议：使用表前请参阅说明。 |  |  |  | 电 磁 软 铜 圆 漆 包 线 参 数 速 查 表
[1] 速查区
| 标称直径 | 直径表中是否列出 | 截面面積 |  | 相似美，英规格 |  | 最大外径 Φmax/mm |  |  | 每米的电阻 Ro/Ω*m-1 | [5 empty] | 千米重量
| mm |  | mm2 |  | AWG | SWG | 1级 | 2级 | 3级 | 标称值 |  | 最小值 |  | 最大值 |  | kg/km
| 1.8 | 已列出 | 2.5434 |  | 13 | 15 | 1.872 | 1.909 | 1.944 | 0.0067178 |  | 0.006664 |  | 0.0067789 |  | 22.6363
|  | 预选电流密度 J= |  | 2.0A/mm2 |  | 3.0A/mm2 |  | 4.0A/mm2 |  | 5.0A/mm2 |  | 6.0A/mm2 |  | 7.0A/mm2 |  | 7.5A/mm2
|  | 导线载流电流 A= |  | 5.0868 |  | 7.6302 |  | 10.1736 |  | 12.717 |  | 15.2604 |  | 17.8038 |  | 19.0755
| 导线长度 | 电阻 Ro：Ω/(20℃) | [5 empty] | 参考重量 |  |  |  | 安全卷线張力 |  | 最大卷线張力
| 米 - m | 标称值 |  | 最小值 |  | 最大值 |  | kg |  |  |  | （ｇ） |  | max（ｇ）
| 0.15 | 0.0010077 |  | 0.0009996 |  | 0.0010168 |  | 0.0033954 |  |  |  | 12350 |  | 25270
12] 在表中没有列出的线径的参考数据
| 线径 | 截面面積-mm2 |  | 每米电阻Ro/Ω*m-1 |  | 千米重量-kg/km
| 已列出 | #VALUE! |  | #VALUE! |  | #VALUE!
[3] 最大电流允许值(不计趋肤效应，和表面允许温升所对应):
| 导线表面温升 Δt/℃ |  |  | 15 | 25 | 35 | 45 | 55 | 65 | 75 | 85 | 95 | 105
|  |  |  | 0.0106 | 0.0239 | 0.0394 | 0.0565 | 0.0754 | 0.0961 | 0.1183 | 0.1418 | 0.1669 | 0.1934
| [1]速查区 | 电流 Amax |  | 9.3351 | 14.0173 | 17.9976 | 21.5521 | 24.8972 | 28.1078 | 31.1859 | 34.1431 | 37.0419 | 39.8743 |  | 漆包线寿命和表面温度
|  | 电流密度J: A/mm2 |  | 3.6703 | 5.5112 | 7.0762 | 8.4737 | 9.789 | 11.0513 | 12.2615 | 13.4242 | 14.5639 | 15.6776 |  | 的关系可参考下面曲线
| [2]参考区 | 电流 Amax |  | #VALUE! | #VALUE! | #VALUE! | #VALUE! | #VALUE! | #VALUE! | #VALUE! | #VALUE! | #VALUE! | #VALUE! |  | 漆包线的表面温度可以用
|  | 电流密度J: A/mm2 |  | #VALUE! | #VALUE! | #VALUE! | #VALUE! | #VALUE! | #VALUE! | #VALUE! | #VALUE! | #VALUE! | #VALUE! |  | 用环境温度加温升来近似
| 电磁软铜圆线直径表--红色数字无对应的AWG/SWG线号 |  |  | 55: 表格使用说明：
| 0.018 | 0.1 | 0.2 | 15: 0.5; 25: 1; 35: 2; 45: 5
| 0.02 | 0.112 | 0.212 | 0.53 | 1.06 | 2.12 | 5.6 | 1。 | 在速查区黄色框内写入要查找的线的线径_mm；导线长度框内写入线的长度；在速查区将自动列出有关的各项参数或数据。
| 0.022 | 0.118 | 0.224 | 15: 0.56; 25: 1.12; 35: 2.24; 45: 6.3
| 0.025 | 0.125 | 0.236 | 15: 0.6; 25: 1.18; 35: 2.36; 45: 7.1
| 0.028 | 0.132 | 0.25 | 0.63 | 1.25 | 2.5 | 8 | 2。 | 如果要查的线径不在列表内，则将其简要的数据列出在[2]和[3]的表内以供参考。
| 0.032 | 0.14 | 0.265 | 15: 0.67; 25: 1.32; 35: 2.8; 45: 9
| 0.036 | 0.15 | 0.28 | 0.71 | 1.4 | 3.15 | 10 | 3。 | 电流会使导线发热，表[3]所列是导线在无风空间中，表面限定不同温升时计算的对应电流；供有关设计时参考。
| 0.04 | 0.16 | 0.3 | 15: 0.75; 25: 1.5; 35: 3.55; 45: 11.2
| 0.045 | 0.17 | 0.315 | 15: 0.8; 25: 1.6; 35: 4
| 0.05 | 0.18 | 0.335 | 15: 0.85; 25: 1.7; 35: 4.5; 55: 4。; 65: 本表所列各项数据尽量参考标准数据，但不是标准，仅供工程设计或速算时参考。
| 0.056 | 0.19 | 0.355 | 15: 0.9; 25: 1.8
| 0.063 |  | 0.375 | 15: 0.95; 25: 1.9
| 0.071 |  | 0.4
| 0.08 |  | 0.425
| 0.09 |  | 0.45 | [12 empty] | 作成： | Du bao-m
|  |  | 0.475 | [12 empty] | 时间： | 2006-9-30
| 1。基础数据： |  | **不要随意改动数据** | 105: 卷线时的导线张力 |  |  | 2。逻辑运算： |  | **不要随意改动数据** | [9 empty] | 卷线时的导线张力
| 标称直径 | 截面面积 | 相似美规 | 相似英规 | 最大外径 Φmax/mm |  |  | 每米的电阻 Ro/Ω*m-1 |  |  | 参考重量 | 引張荷重 | 安全張力 | 最大張力 |  | 标称直径 | 截面面积 | 相似美规 | 相似英规 | 最大外径 Φmax/mm |  |  | 每米的电阻 Ro/Ω*m-1 |  |  | 参考重量 | 引張荷重 | 安全張力 | 最大張力
| Φn/mm | mm2 | AWG | SWG | 1级 | 2级 | 3级 | 标称值 | 最小值 | 最大值 | kg/km | （ｇ） | （ｇ） | max(ｇ) |  | Φn/mm | mm2 | AWG | SWG | 1级 | 2级 | 3级 | 标称值 | 最小值 | 最大值 | kg/km | （ｇ） | （ｇ） | max(ｇ)
1 | 0.018 | 0.00025447 | / | / | 0.022 | 0.024 | / | 67.1443 | 60.46 | 73.89 | 0.0022648 | / | / | / |  | 1.8 | 2.5434 | 13 | 15 | 1.872 | 1.909 | 1.944 | 0.0067178 | 0.006664 | 0.0067789 | 22.6363 | 68720 | 12350 | 25270
2 | 0.02 | 0.00031416 | / | / | 0.024 | 0.027 | / | 54.3868 | 48.97 | 59.85 | 0.002796 | / | / | / |  | 1.8 | 2.5434 | 13 | 15 | 1.872 | 1.909 | 1.944 | 0.0067178 | 0.006664 | 0.0067789 | 22.6363 | 68720 | 12350 | 25270
3 | 0.022 | 0.00038013 | / | / | 0.027 | 0.03 | / | 44.9478 | 40.47 | 49.47 | 0.0033832 | / | / | / |  | 1.8 | 2.5434 | 13 | 15 | 1.872 | 1.909 | 1.944 | 0.0067178 | 0.006664 | 0.0067789 | 22.6363 | 68720 | 12350 | 25270
4 | 0.025 | 0.00049087 | / | / | 0.031 | 0.034 | / | 34.8076 | 31.34 | 38.31 | 0.0043688 | / | / | / |  | 1.8 | 2.5434 | 13 | 15 | 1.872 | 1.909 | 1.944 | 0.0067178 | 0.006664 | 0.0067789 | 22.6363 | 68720 | 12350 | 25270
5 | 0.028 | 0.00061575 | / | / | 0.034 | 0.038 | / | 27.7484 | 24.99 | 30.54 | 0.0054802 | / | / | / |  | 1.8 | 2.5434 | 13 | 15 | 1.872 | 1.909 | 1.944 | 0.0067178 | 0.006664 | 0.0067789 | 22.6363 | 68720 | 12350 | 25270
6 | 0.032 | 0.00080425 | / | / | 0.039 | 0.043 | / | 21.2449 | 19.13 | 23.38 | 0.0071578 | / | / | / |  | 1.8 | 2.5434 | 13 | 15 | 1.872 | 1.909 | 1.944 | 0.0067178 | 0.006664 | 0.0067789 | 22.6363 | 68720 | 12350 | 25270
7 | 0.036 | 0.0010179 | / | / | 0.044 | 0.049 | / | 16.7861 | 15.16 | 18.42 | 0.0090591 | / | / | / |  | 1.8 | 2.5434 | 13 | 15 | 1.872 | 1.909 | 1.944 | 0.0067178 | 0.006664 | 0.0067789 | 22.6363 | 68720 | 12350 | 25270
8 | 0.04 | 0.0012566 | / | 48 | 0.049 | 0.054 | / | 13.5967 | 12.28 | 14.92 | 0.011184 | / | / | / |  | 1.8 | 2.5434 | 13 | 15 | 1.872 | 1.909 | 1.944 | 0.0067178 | 0.006664 | 0.0067789 | 22.6363 | 68720 | 12350 | 25270
9 | 0.045 | 0.0015904 | / | / | 0.055 | 0.061 | / | 10.7431 | 9.705 | 11.79 | 0.014155 | / | / | / |  | 1.8 | 2.5434 | 13 | 15 | 1.872 | 1.909 | 1.944 | 0.0067178 | 0.006664 | 0.0067789 | 22.6363 | 68720 | 12350 | 25270
10 | 0.05 | 0.0019635 | 44 | 47 | 0.06 | 0.066 | / | 8.7019 | 7.922 | 9.489 | 0.017475 | 62.85 | 20.3 | 23.2 |  | 1.8 | 2.5434 | 13 | 15 | 1.872 | 1.909 | 1.944 | 0.0067178 | 0.006664 | 0.0067789 | 22.6363 | 68720 | 12350 | 25270
11 | 0.056 | 0.002463 | 43 | / | 0.067 | 0.074 | / | 6.9371 | 6.316 | 7.565 | 0.021921 | 90.46 | 29 | 32 |  | 1.8 | 2.5434 | 13 | 15 | 1.872 | 1.909 | 1.944 | 0.0067178 | 0.006664 | 0.0067789 | 22.6363 | 68720 | 12350 | 25270
12 | 0.063 | 0.0031172 | 42 | 46 | 0.076 | 0.083 | / | 5.4812 | 5.045 | 5.922 | 0.027743 | 90.46 | 29 | 32 |  | 1.8 | 2.5434 | 13 | 15 | 1.872 | 1.909 | 1.944 | 0.0067178 | 0.006664 | 0.0067789 | 22.6363 | 68720 | 12350 | 25270
13 | 0.071 | 0.0039592 | 41 | 45 | 0.084 | 0.091 | 0.097 | 4.3156 | 3.941 | 4.747 | 0.035237 | 115.4 | 40.6 | 44.2 |  | 1.8 | 2.5434 | 13 | 15 | 1.872 | 1.909 | 1.944 | 0.0067178 | 0.006664 | 0.0067789 | 22.6363 | 68720 | 12350 | 25270
14 | 0.08 | 0.0050265 | 40 | 44 | 0.094 | 0.101 | 0.108 | 3.3992 | 3.133 | 3.703 | 0.044736 | 150.8 | 50 | 53.8 |  | 1.8 | 2.5434 | 13 | 15 | 1.872 | 1.909 | 1.944 | 0.0067178 | 0.006664 | 0.0067789 | 22.6363 | 68720 | 12350 | 25270
15 | 0.09 | 0.0063617 | 39 | 43 | 0.105 | 0.113 | 0.12 | 2.6858 | 2.495 | 2.9 | 0.056619 | 190.9 | 62.6 | 67 |  | 1.8 | 2.5434 | 13 | 15 | 1.872 | 1.909 | 1.944 | 0.0067178 | 0.006664 | 0.0067789 | 22.6363 | 68720 | 12350 | 25270
16 | 0.1 | 0.007854 | 38 | 42 | 0.117 | 0.125 | 0.132 | 2.1755 | 2.034 | 2.333 | 0.0699 | 227.8 | 78 | 83 |  | 1.8 | 2.5434 | 13 | 15 | 1.872 | 1.909 | 1.944 | 0.0067178 | 0.006664 | 0.0067789 | 22.6363 | 68720 | 12350 | 25270
17 | 0.112 | 0.009852 | 37 | 41 | 0.13 | 0.139 | 0.147 | 1.7343 | 1.632 | 1.848 | 0.087683 | 275.6 | 93 | 98.4 |  | 1.8 | 2.5434 | 13 | 15 | 1.872 | 1.909 | 1.944 | 0.0067178 | 0.006664 | 0.0067789 | 22.6363 | 68720 | 12350 | 25270
18 | 0.118 | 0.010936 | / | / | 0.136 | 0.145 | 0.154 | 1.5624 | 1.474 | 1.6599 | 0.097329 | 328 | 108 | 112.3 |  | 1.8 | 2.5434 | 13 | 15 | 1.872 | 1.909 | 1.944 | 0.0067178 | 0.006664 | 0.0067789 | 22.6363 | 68720 | 12350 | 25270
19 | 0.125 | 0.012266 | 36 | 40 | 0.144 | 0.154 | 0.162 | 1.393 | 1.317 | 1.475 | 0.10916 | 328 | 108 | 112.3 |  | 1.8 | 2.5434 | 13 | 15 | 1.872 | 1.909 | 1.944 | 0.0067178 | 0.006664 | 0.0067789 | 22.6363 | 68720 | 12350 | 25270
20 | 0.132 | 0.013678 | / | / | 0.152 | 0.162 | 0.171 | 1.2492 | 1.184 | 1.319 | 0.12173 | 334.8 | 125 | 131.8 |  | 1.8 | 2.5434 | 13 | 15 | 1.872 | 1.909 | 1.944 | 0.0067178 | 0.006664 | 0.0067789 | 22.6363 | 68720 | 12350 | 25270
21 | 0.14 | 0.015386 | 35 | 39 | 0.16 | 0.171 | 0.181 | 1.1105 | 1.055 | 1.17 | 0.13694 | 446.3 | 143 | 153 |  | 1.8 | 2.5434 | 13 | 15 | 1.872 | 1.909 | 1.944 | 0.0067178 | 0.006664 | 0.0067789 | 22.6363 | 68720 | 12350 | 25270
22 | 0.15 | 0.017663 | / | / | 0.171 | 0.182 | 0.193 | 0.96737 | 0.9219 | 1.0159 | 0.1572 | 446.3 | 143 | 153 |  | 1.8 | 2.5434 | 13 | 15 | 1.872 | 1.909 | 1.944 | 0.0067178 | 0.006664 | 0.0067789 | 22.6363 | 68720 | 12350 | 25270
23 | 0.16 | 0.020096 | 34 | 38 | 0.182 | 0.194 | 0.205 | 0.85023 | 0.8122 | 0.8906 | 0.17885 | 583.2 | 181 | 200 |  | 1.8 | 2.5434 | 13 | 15 | 1.872 | 1.909 | 1.944 | 0.0067178 | 0.006664 | 0.0067789 | 22.6363 | 68720 | 12350 | 25270
24 | 0.17 | 0.022686 | / | / | 0.194 | 0.205 | 0.217 | 0.75314 | 0.7211 | 0.7871 | 0.20191 | 583.2 | 181 | 200 |  | 1.8 | 2.5434 | 13 | 15 | 1.872 | 1.909 | 1.944 | 0.0067178 | 0.006664 | 0.0067789 | 22.6363 | 68720 | 12350 | 25270
25 | 0.18 | 0.025434 | 33 | 36 | 0.204 | 0.217 | 0.229 | 0.67178 | 0.6444 | 0.7007 | 0.22636 | 738.1 | 225 | 252.7 |  | 1.8 | 2.5434 | 13 | 15 | 1.872 | 1.909 | 1.944 | 0.0067178 | 0.006664 | 0.0067789 | 22.6363 | 68720 | 12350 | 25270
26 | 0.19 | 0.028338 | / | / | 0.216 | 0.228 | 0.24 | 0.60293 | 0.5794 | 0.6278 | 0.25221 | 738.1 | 225 | 252.7 |  | 1.8 | 2.5434 | 13 | 15 | 1.872 | 1.909 | 1.944 | 0.0067178 | 0.006664 | 0.0067789 | 22.6363 | 68720 | 12350 | 25270
27 | 0.2 | 0.0314 | 32 | 35 | 0.226 | 0.239 | 0.262 | 0.54414 | 0.5237 | 0.5657 | 0.27946 | 879.8 | 272 | 312 |  | 1.8 | 2.5434 | 13 | 15 | 1.872 | 1.909 | 1.944 | 0.0067178 | 0.006664 | 0.0067789 | 22.6363 | 68720 | 12350 | 25270
28 | 0.212 | 0.035281 | / | / | 0.24 | 0.254 | 0.268 | 0.48429 | 0.4669 | 0.5026 | 0.314 | 879.8 | 272 | 312 |  | 1.8 | 2.5434 | 13 | 15 | 1.872 | 1.909 | 1.944 | 0.0067178 | 0.006664 | 0.0067789 | 22.6363 | 68720 | 12350 | 25270
29 | 0.224 | 0.039388 | 31 | 34 | 0.252 | 0.266 | 0.28 | 0.43379 | 0.4188 | 0.4495 | 0.35055 | 879.8 | 272 | 312 |  | 1.8 | 2.5434 | 13 | 15 | 1.872 | 1.909 | 1.944 | 0.0067178 | 0.006664 | 0.0067789 | 22.6363 | 68720 | 12350 | 25270
30 | 0.236 | 0.043721 | / | / | 0.267 | 0.283 | 0.298 | 0.3908 | 0.3747 | 0.4079 | 0.38912 | 1163 | 350 | 412.6 |  | 1.8 | 2.5434 | 13 | 15 | 1.872 | 1.909 | 1.944 | 0.0067178 | 0.006664 | 0.0067789 | 22.6363 | 68720 | 12350 | 25270
31 | 0.25 | 0.049063 | 30 | 33 | 0.281 | 0.297 | 0.312 | 0.34825 | 0.3345 | 0.3628 | 0.43666 | 1375 | 410 | 487.5 |  | 1.8 | 2.5434 | 13 | 15 | 1.872 | 1.909 | 1.944 | 0.0067178 | 0.006664 | 0.0067789 | 22.6363 | 68720 | 12350 | 25270
32 | 0.265 | 0.055127 | / | / | 0.297 | 0.314 | 0.33 | 0.30994 | 0.2982 | 0.3223 | 0.49063 | 1487 | 438 | 527.3 |  | 1.8 | 2.5434 | 13 | 15 | 1.872 | 1.909 | 1.944 | 0.0067178 | 0.006664 | 0.0067789 | 22.6363 | 68720 | 12350 | 25270
33 | 0.28 | 0.061544 | 29 | 32 | 0.312 | 0.329 | 0.345 | 0.27762 | 0.2676 | 0.2882 | 0.54774 | 1724 | 505 | 611.5 |  | 1.8 | 2.5434 | 13 | 15 | 1.872 | 1.909 | 1.944 | 0.0067178 | 0.006664 | 0.0067789 | 22.6363 | 68720 | 12350 | 25270
34 | 0.3 | 0.07065 | / | / | 0.334 | 0.352 | 0.369 | 0.24184 | 0.2335 | 0.2506 | 0.62879 | 1979 | 565 | 702 |  | 1.8 | 2.5434 | 13 | 15 | 1.872 | 1.909 | 1.944 | 0.0067178 | 0.006664 | 0.0067789 | 22.6363 | 68720 | 12350 | 25270
35 | 0.315 | 0.077892 | 28 | 30 | 0.349 | 0.367 | 0.384 | 0.21936 | 0.2121 | 0.227 | 0.69324 | 1979 | 565 | 702 |  | 1.8 | 2.5434 | 13 | 15 | 1.872 | 1.909 | 1.944 | 0.0067178 | 0.006664 | 0.0067789 | 22.6363 | 68720 | 12350 | 25270
36 | 0.335 | 0.088097 | / | / | 0.372 | 0.391 | 0.408 | 0.19395 | 0.1878 | 0.2004 | 0.78406 | 2252 | 635 | 799 |  | 1.8 | 2.5434 | 13 | 15 | 1.872 | 1.909 | 1.944 | 0.0067178 | 0.006664 | 0.0067789 | 22.6363 | 68720 | 12350 | 25270
37 | 0.355 | 0.09893 | 27 | 29 | 0.392 | 0.411 | 0.428 | 0.17271 | 0.1674 | 0.1782 | 0.88047 | 2694 | 746 | 956 |  | 1.8 | 2.5434 | 13 | 15 | 1.872 | 1.909 | 1.944 | 0.0067178 | 0.006664 | 0.0067789 | 22.6363 | 68720 | 12350 | 25270
38 | 0.375 | 0.11039 | / | / | 0.414 | 0.434 | 0.453 | 0.15478 | 0.1494 | 0.1604 | 0.98248 | 3010 | 820 | 1070 |  | 1.8 | 2.5434 | 13 | 15 | 1.872 | 1.909 | 1.944 | 0.0067178 | 0.006664 | 0.0067789 | 22.6363 | 68720 | 12350 | 25270
39 | 0.4 | 0.1256 | 26 | 27 | 0.439 | 0.459 | 0.478 | 0.13604 | 0.1316 | 0.1407 | 1.1178 | 3520 | 950 | 1250 |  | 1.8 | 2.5434 | 13 | 15 | 1.872 | 1.909 | 1.944 | 0.0067178 | 0.006664 | 0.0067789 | 22.6363 | 68720 | 12350 | 25270
40 | 0.425 | 0.14179 | / | / | 0.466 | 0.488 | 0.508 | 0.1205 | 0.1167 | 0.1244 | 1.2619 | 3520 | 950 | 1250 |  | 1.8 | 2.5434 | 13 | 15 | 1.872 | 1.909 | 1.944 | 0.0067178 | 0.006664 | 0.0067789 | 22.6363 | 68720 | 12350 | 25270
41 | 0.45 | 0.15896 | 25 | 26 | 0.491 | 0.513 | 0.533 | 0.10749 | 0.1042 | 0.1109 | 1.4148 | 4452 | 1160 | 1580 |  | 1.8 | 2.5434 | 13 | 15 | 1.872 | 1.909 | 1.944 | 0.0067178 | 0.006664 | 0.0067789 | 22.6363 | 68720 | 12350 | 25270
42 | 0.475 | 0.17712 | / | / | 0.519 | 0.541 | 0.562 | 0.096469 | 0.09366 | 0.09938 | 1.5763 | 4452 | 1160 | 1580 |  | 1.8 | 2.5434 | 13 | 15 | 1.872 | 1.909 | 1.944 | 0.0067178 | 0.006664 | 0.0067789 | 22.6363 | 68720 | 12350 | 25270
43 | 0.5 | 0.19625 | 24 | 25 | 0.544 | 0.566 | 0.587 | 0.087063 | 0.08462 | 0.08959 | 1.7466 | 5499 | 1400 | 1950 |  | 1.8 | 2.5434 | 13 | 15 | 1.872 | 1.909 | 1.944 | 0.0067178 | 0.006664 | 0.0067789 | 22.6363 | 68720 | 12350 | 25270
44 | 0.53 | 0.22051 | / | / | 0.576 | 0.6 | 0.623 | 0.077486 | 0.07512 | 0.07995 | 1.9625 | 5499 | 1400 | 1950 |  | 1.8 | 2.5434 | 13 | 15 | 1.872 | 1.909 | 1.944 | 0.0067178 | 0.006664 | 0.0067789 | 22.6363 | 68720 | 12350 | 25270
45 | 0.56 | 0.24618 | 23 | 24 | 0.606 | 0.63 | 0.653 | 0.069406 | 0.06736 | 0.07153 | 2.191 | 6653 | 1650 | 2360 |  | 1.8 | 2.5434 | 13 | 15 | 1.872 | 1.909 | 1.944 | 0.0067178 | 0.006664 | 0.0067789 | 22.6363 | 68720 | 12350 | 25270
46 | 0.6 | 0.2826 | / | / | 0.649 | 0.674 | 0.698 | 0.06046 | 0.05876 | 0.06222 | 2.5151 | 7916 | 1930 | 2810 |  | 1.8 | 2.5434 | 13 | 15 | 1.872 | 1.909 | 1.944 | 0.0067178 | 0.006664 | 0.0067789 | 22.6363 | 68720 | 12350 | 25270
47 | 0.63 | 0.31157 | 22 | 23 | 0.679 | 0.704 | 0.728 | 0.054839 | 0.05335 | 0.05638 | 2.7729 | 7916 | 1930 | 2810 |  | 1.8 | 2.5434 | 13 | 15 | 1.872 | 1.909 | 1.944 | 0.0067178 | 0.006664 | 0.0067789 | 22.6363 | 68720 | 12350 | 25270
48 | 0.67 | 0.35239 | / | / | 0.722 | 0.749 | 0.774 | 0.048487 | 0.04708 | 0.04994 | 3.1362 | 9290 | 2220 | 3360 |  | 1.8 | 2.5434 | 13 | 15 | 1.872 | 1.909 | 1.944 | 0.0067178 | 0.006664 | 0.0067789 | 22.6363 | 68720 | 12350 | 25270
49 | 0.71 | 0.39572 | 21 | 22 | 0.762 | 0.789 | 0.814 | 0.043177 | 0.04198 | 0.04442 | 3.5219 | 10770 | 2520 | 3780 |  | 1.8 | 2.5434 | 13 | 15 | 1.872 | 1.909 | 1.944 | 0.0067178 | 0.006664 | 0.0067789 | 22.6363 | 68720 | 12350 | 25270
50 | 0.75 | 0.44156 | / | / | 0.805 | 0.834 | 0.861 | 0.038695 | 0.03756 | 0.03987 | 3.9299 | 12370 | 2830 | 4400 |  | 1.8 | 2.5434 | 13 | 15 | 1.872 | 1.909 | 1.944 | 0.0067178 | 0.006664 | 0.0067789 | 22.6363 | 68720 | 12350 | 25270
51 | 0.8 | 0.5024 | 20 | 21 | 0.855 | 0.884 | 0.911 | 0.034009 | 0.03305 | 0.035 | 4.4714 | 13570 | 3170 | 5000 |  | 1.8 | 2.5434 | 13 | 15 | 1.872 | 1.909 | 1.944 | 0.0067178 | 0.006664 | 0.0067789 | 22.6363 | 68720 | 12350 | 25270
52 | 0.85 | 0.56716 | / | / | 0.909 | 0.939 | 0.968 | 0.030126 | 0.02925 | 0.03104 | 5.0477 | 15375 | 3520 | 5640 |  | 1.8 | 2.5434 | 13 | 15 | 1.872 | 1.909 | 1.944 | 0.0067178 | 0.006664 | 0.0067789 | 22.6363 | 68720 | 12350 | 25270
53 | 0.9 | 0.63585 | 19 | 20 | 0.959 | 0.989 | 1.018 | 0.026871 | 0.02612 | 0.02765 | 5.6591 | 17180 | 3880 | 6320 |  | 1.8 | 2.5434 | 13 | 15 | 1.872 | 1.909 | 1.944 | 0.0067178 | 0.006664 | 0.0067789 | 22.6363 | 68720 | 12350 | 25270
54 | 0.95 | 0.70846 | / | / | 1.012 | 1.044 | 1.074 | 0.024117 | 0.02342 | 0.02484 | 6.3053 | 17180 | 3880 | 6320 |  | 1.8 | 2.5434 | 13 | 15 | 1.872 | 1.909 | 1.944 | 0.0067178 | 0.006664 | 0.0067789 | 22.6363 | 68720 | 12350 | 25270
55 | 1 | 0.785 | 18 | 19 | 1.062 | 1.094 | 1.124 | 0.021766 | 0.02116 | 0.0224 | 6.9865 | 21210 | 4630 | 7800 |  | 1.8 | 2.5434 | 13 | 15 | 1.872 | 1.909 | 1.944 | 0.0067178 | 0.006664 | 0.0067789 | 22.6363 | 68720 | 12350 | 25270
56 | 1.06 | 0.88203 | / | / | 1.124 | 1.157 | 1.188 | 0.019371 | 0.019216 | 0.019547 | 7.85 | 21210 | 4630 | 7800 |  | 1.8 | 2.5434 | 13 | 15 | 1.872 | 1.909 | 1.944 | 0.0067178 | 0.006664 | 0.0067789 | 22.6363 | 68720 | 12350 | 25270
57 | 1.12 | 0.9847 | 17 | 18 | 1.184 | 1.217 | 1.248 | 0.017352 | 0.017212 | 0.017509 | 8.7639 | 25660 | 5440 | 9440 |  | 1.8 | 2.5434 | 13 | 15 | 1.872 | 1.909 | 1.944 | 0.0067178 | 0.006664 | 0.0067789 | 22.6363 | 68720 | 12350 | 25270
58 | 1.18 | 1.093 | / | / | 1.246 | 1.279 | 1.311 | 0.015632 | 0.015507 | 0.015774 | 9.728 | 25660 | 5440 | 9440 |  | 1.8 | 2.5434 | 13 | 15 | 1.872 | 1.909 | 1.944 | 0.0067178 | 0.006664 | 0.0067789 | 22.6363 | 68720 | 12350 | 25270
59 | 1.25 | 1.2266 | 16 | / | 1.316 | 1.349 | 1.381 | 0.01393 | 0.013818 | 0.014057 | 10.9164 | 30540 | 6340 | 11230 |  | 1.8 | 2.5434 | 13 | 15 | 1.872 | 1.909 | 1.944 | 0.0067178 | 0.006664 | 0.0067789 | 22.6363 | 68720 | 12350 | 25270
60 | 1.32 | 1.3678 | / | / | 1.388 | 1.422 | 1.455 | 0.012492 | 0.012392 | 0.012605 | 12.1733 | 35830 | 7810 | 13180 |  | 1.8 | 2.5434 | 13 | 15 | 1.872 | 1.909 | 1.944 | 0.0067178 | 0.006664 | 0.0067789 | 22.6363 | 68720 | 12350 | 25270
61 | 1.4 | 1.5386 | 15 | 17 | 1.468 | 1.502 | 1.535 | 0.011105 | 0.011016 | 0.011206 | 13.6935 | 41550 | 8220 | 15200 |  | 1.8 | 2.5434 | 13 | 15 | 1.872 | 1.909 | 1.944 | 0.0067178 | 0.006664 | 0.0067789 | 22.6363 | 68720 | 12350 | 25270
62 | 1.5 | 1.7663 | / | / | 1.57 | 1.606 | 1.64 | 0.0096737 | 0.0095961 | 0.0097616 | 15.7196 | 47710 | 9200 | 17550 |  | 1.8 | 2.5434 | 13 | 15 | 1.872 | 1.909 | 1.944 | 0.0067178 | 0.006664 | 0.0067789 | 22.6363 | 68720 | 12350 | 25270
63 | 1.6 | 2.0096 | 14 | 16 | 1.67 | 1.706 | 1.74 | 0.0085023 | 0.0084341 | 0.0085795 | 17.8854 | 54300 | 10700 | 19970 |  | 1.8 | 2.5434 | 13 | 15 | 1.872 | 1.909 | 1.944 | 0.0067178 | 0.006664 | 0.0067789 | 22.6363 | 68720 | 12350 | 25270
64 | 1.7 | 2.2687 | / | / | 1.772 | 1.809 | 1.844 | 0.0075314 | 0.007471 | 0.0075998 | 20.191 | 61290 | 11200 | 22630 |  | 1.8 | 2.5434 | 13 | 15 | 1.872 | 1.909 | 1.944 | 0.0067178 | 0.006664 | 0.0067789 | 22.6363 | 68720 | 12350 | 25270
65 | 1.8 | 2.5434 | 13 | 15 | 1.872 | 1.909 | 1.944 | 0.0067178 | 0.006664 | 0.0067789 | 22.6363 | 68720 | 12350 | 25270 |  | 1.8 | 2.5434 | 13 | 15 | 1.872 | 1.909 | 1.944 | 0.0067178 | 0.006664 | 0.0067789 | 22.6363 | 68720 | 12350 | 25270
66 | 1.9 | 2.8338 | / | / | 1.974 | 2.012 | 2.048 | 0.0060293 | 0.005981 | 0.0060841 | 25.2213 | 68720 | 12350 | 25270 |  | 0 | 0 | 0 | 0 | 0 | 0 | 0 | 0 | 0 | 0 | 0 | 0 | 0 | 0
67 | 2 | 3.14 | 12 | 14 | 2.074 | 2.112 | 2.148 | 0.0054414 | 0.0053978 | 0.0054909 | 27.946 | 81890 | 14750 | 31200 |  | 0 | 0 | 0 | 0 | 0 | 0 | 0 | 0 | 0 | 0 | 0 | 0 | 0 | 0
68 | 2.12 | 3.5281 | / | / | 2.196 | 2.235 | 2.272 | 0.0048429 | 0.004804 | 0.0048869 | 31.4001 | 90060 | / | / |  | 0 | 0 | 0 | 0 | 0 | 0 | 0 | 0 | 0 | 0 | 0 | 0 | 0 | 0
69 | 2.24 | 3.9388 | 11 | 13 | 2.316 | 2.355 | 2.392 | 0.0043379 | 0.0043031 | 0.0043773 | 35.0555 | 90060 | / | / |  | 0 | 0 | 0 | 0 | 0 | 0 | 0 | 0 | 0 | 0 | 0 | 0 | 0 | 0
70 | 2.36 | 4.3721 | / | / | 2.438 | 2.478 | 2.516 | 0.003908 | 0.0038766 | 0.0039435 | 38.912 | 108000 | / | / |  | 0 | 0 | 0 | 0 | 0 | 0 | 0 | 0 | 0 | 0 | 0 | 0 | 0 | 0
71 | 2.5 | 4.9062 | 10 | 12 | 2.578 | 2.618 | 2.656 | 0.0034825 | 0.0034546 | 0.0035142 | 43.6656 | 117600 | / | / |  | 0 | 0 | 0 | 0 | 0 | 0 | 0 | 0 | 0 | 0 | 0 | 0 | 0 | 0
72 | 2.8 | 6.1544 | 9 | 11 | 查产品说明书 | 查产品说明书 | 查产品说明书 | 0.0027762 | 0.002754 | 0.0028015 | 54.7742 | 160100 | / | / |  | 0 | 0 | 0 | 0 | 0 | 0 | 0 | 0 | 0 | 0 | 0 | 0 | 0 | 0
73 | 3.15 | 7.7892 | 8 | 10 | 查产品说明书 | 查产品说明书 | 查产品说明书 | 0.0021936 | 0.002176 | 0.0022135 | 69.3235 | 171700 | / | / |  | 0 | 0 | 0 | 0 | 0 | 0 | 0 | 0 | 0 | 0 | 0 | 0 | 0 | 0
74 | 3.55 | 9.893 | 7 | 9 | 查产品说明书 | 查产品说明书 | 查产品说明书 | 0.0017271 | 0.0017133 | 0.0017428 | 88.0474 | 250100 | / | / |  | 0 | 0 | 0 | 0 | 0 | 0 | 0 | 0 | 0 | 0 | 0 | 0 | 0 | 0
75 | 4 | 12.56 | 6 | 8 | 查产品说明书 | 查产品说明书 | 查产品说明书 | 0.0013604 | 0.0013495 | 0.0013727 | 111.784 | 326800 | / | / |  | 0 | 0 | 0 | 0 | 0 | 0 | 0 | 0 | 0 | 0 | 0 | 0 | 0 | 0
76 | 4.5 | 15.8963 | 5 | 7 | 查产品说明书 | 查产品说明书 | 查产品说明书 | 0.0010749 | 0.0010662 | 0.0010846 | 141.4766 | 413400 | / | / |  | 0 | 0 | 0 | 0 | 0 | 0 | 0 | 0 | 0 | 0 | 0 | 0 | 0 | 0
77 | 5 | 19.625 | 4 | 6 | 查产品说明书 | 查产品说明书 | 查产品说明书 | 0.00087063 | 0.00086365 | 0.00087854 | 174.6625 | 510600 | / | / |  | 0 | 0 | 0 | 0 | 0 | 0 | 0 | 0 | 0 | 0 | 0 | 0 | 0 | 0
78 | 5.6 | 24.6176 | 3 | 4 | 查产品说明书 | 查产品说明书 | 查产品说明书 | 0.00069406 | 0.0006885 | 0.00070037 | 219.0966 | / | / | / |  | 0 | 0 | 0 | 0 | 0 | 0 | 0 | 0 | 0 | 0 | 0 | 0 | 0 | 0
79 | 6.3 | 31.1566 | 2 | 3 | 查产品说明书 | 查产品说明书 | 查产品说明书 | 0.00054839 | 0.000544 | 0.00055338 | 277.2942 | / | / | / |  | 0 | 0 | 0 | 0 | 0 | 0 | 0 | 0 | 0 | 0 | 0 | 0 | 0 | 0
80 | 7.1 | 39.5718 | 1 | 2 | 查产品说明书 | 查产品说明书 | 查产品说明书 | 0.00043177 | 0.00042831 | 0.0004357 | 352.1895 | / | / | / |  | 0 | 0 | 0 | 0 | 0 | 0 | 0 | 0 | 0 | 0 | 0 | 0 | 0 | 0
81 | 8 | 50.24 | 1/0 | 1/0 | 查产品说明书 | 查产品说明书 | 查产品说明书 | 0.00034009 | 0.00033736 | 0.00034318 | 447.136 | / | / | / |  | 0 | 0 | 0 | 0 | 0 | 0 | 0 | 0 | 0 | 0 | 0 | 0 | 0 | 0
82 | 9 | 63.585 | 2/0 | 2/0 | 查产品说明书 | 查产品说明书 | 查产品说明书 | 0.00026871 | 0.00026656 | 0.00027115 | 565.9065 | / | / | / |  | 0 | 0 | 0 | 0 | 0 | 0 | 0 | 0 | 0 | 0 | 0 | 0 | 0 | 0
83 | 10 | 78.5 | 3/0 | 4/0 | 查产品说明书 | 查产品说明书 | 查产品说明书 | 0.00021766 | 0.00021591 | 0.00021964 | 698.65 | / | / | / |  | 0 | 0 | 0 | 0 | 0 | 0 | 0 | 0 | 0 | 0 | 0 | 0 | 0 | 0
84 | 11.2 | 98.4704 | 4/0 | 5/0 | 查产品说明书 | 查产品说明书 | 查产品说明书 | 0.00017352 | 0.00017212 | 0.00017509 | 876.3866 | / | / | / |  | 0 | 0 | 0 | 0 | 0 | 0 | 0 | 0 | 0 | 0 | 0 | 0 | 0 | 0
85 | [15 empty] | 0 | 0 | 0 | 0 | 0 | 0 | 0 | 0 | 0 | 0 | 0 | 0 | 0 | 0
86 | [15 empty] | 0 | 0 | 0 | 0 | 0 | 0 | 0 | 0 | 0 | 0 | 0 | 0 | 0 | 0
87 | [15 empty] | 0 | 0 | 0 | 0 | 0 | 0 | 0 | 0 | 0 | 0 | 0 | 0 | 0 | 0
88 | [15 empty] | 0 | 0 | 0 | 0 | 0 | 0 | 0 | 0 | 0 | 0 | 0 | 0 | 0 | 0
89 | [15 empty] | 0 | 0 | 0 | 0 | 0 | 0 | 0 | 0 | 0 | 0 | 0 | 0 | 0 | 0
90 | [15 empty] | 0 | 0 | 0 | 0 | 0 | 0 | 0 | 0 | 0 | 0 | 0 | 0 | 0 | 0
91 | [15 empty] | 0 | 0 | 0 | 0 | 0 | 0 | 0 | 0 | 0 | 0 | 0 | 0 | 0 | 0
92 | [15 empty] | 0 | 0 | 0 | 0 | 0 | 0 | 0 | 0 | 0 | 0 | 0 | 0 | 0 | 0
93 | [15 empty] | 0 | 0 | 0 | 0 | 0 | 0 | 0 | 0 | 0 | 0 | 0 | 0 | 0 | 0
94 | [15 empty] | 0 | 0 | 0 | 0 | 0 | 0 | 0 | 0 | 0 | 0 | 0 | 0 | 0 | 0
95 | [15 empty] | 0 | 0 | 0 | 0 | 0 | 0 | 0 | 0 | 0 | 0 | 0 | 0 | 0 | 0
96 | [15 empty] | 0 | 0 | 0 | 0 | 0 | 0 | 0 | 0 | 0 | 0 | 0 | 0 | 0 | 0
97 | [15 empty] | 0 | 0 | 0 | 0 | 0 | 0 | 0 | 0 | 0 | 0 | 0 | 0 | 0 | 0
98 | [15 empty] | 0 | 0 | 0 | 0 | 0 | 0 | 0 | 0 | 0 | 0 | 0 | 0 | 0 | 0
99 | [15 empty] | 0 | 0 | 0 | 0 | 0 | 0 | 0 | 0 | 0 | 0 | 0 | 0 | 0 | 0
100 | [15 empty] | 0 | 0 | 0 | 0 | 0 | 0 | 0 | 0 | 0 | 0 | 0 | 0 | 0 | 0
101 | [15 empty] | 0 | 0 | 0 | 0 | 0 | 0 | 0 | 0 | 0 | 0 | 0 | 0 | 0 | 0
102 | [15 empty] | 0 | 0 | 0 | 0 | 0 | 0 | 0 | 0 | 0 | 0 | 0 | 0 | 0 | 0
103 | [15 empty] | 0 | 0 | 0 | 0 | 0 | 0 | 0 | 0 | 0 | 0 | 0 | 0 | 0 | 0
104 | [15 empty] | 0 | 0 | 0 | 0 | 0 | 0 | 0 | 0 | 0 | 0 | 0 | 0 | 0 | 0
105 | [15 empty] | 0 | 0 | 0 | 0 | 0 | 0 | 0 | 0 | 0 | 0 | 0 | 0 | 0 | 0
106 | [15 empty] | 0 | 0 | 0 | 0 | 0 | 0 | 0 | 0 | 0 | 0 | 0 | 0 | 0 | 0
107 | [15 empty] | 0 | 0 | 0 | 0 | 0 | 0 | 0 | 0 | 0 | 0 | 0 | 0 | 0 | 0
108 | [15 empty] | 0 | 0 | 0 | 0 | 0 | 0 | 0 | 0 | 0 | 0 | 0 | 0 | 0 | 0
109 | [15 empty] | 0 | 0 | 0 | 0 | 0 | 0 | 0 | 0 | 0 | 0 | 0 | 0 | 0 | 0
110 | [15 empty] | 0 | 0 | 0 | 0 | 0 | 0 | 0 | 0 | 0 | 0 | 0 | 0 | 0 | 0
111 | [15 empty] | 0 | 0 | 0 | 0 | 0 | 0 | 0 | 0 | 0 | 0 | 0 | 0 | 0 | 0
112 | [15 empty] | 0 | 0 | 0 | 0 | 0 | 0 | 0 | 0 | 0 | 0 | 0 | 0 | 0 | 0
113 | [15 empty] | 0 | 0 | 0 | 0 | 0 | 0 | 0 | 0 | 0 | 0 | 0 | 0 | 0 | 0
114 | [15 empty] | 0 | 0 | 0 | 0 | 0 | 0 | 0 | 0 | 0 | 0 | 0 | 0 | 0 | 0
115 | [15 empty] | 0 | 0 | 0 | 0 | 0 | 0 | 0 | 0 | 0 | 0 | 0 | 0 | 0 | 0
116 | [15 empty] | 0 | 0 | 0 | 0 | 0 | 0 | 0 | 0 | 0 | 0 | 0 | 0 | 0 | 0
仅供参考，不做依据
400
80
10
102
103
104
105
106
120
100
140
160
180
200
220
250
300
A
E
B
F
H
C
工作表面温度 - ℃
寿命- h
~1个月
~10个月
~1年
~10年
~100年
漆包线的寿命和工作表面温度的关系（参考曲线）
漆包线的耐热级别
仅供参考，不做依据

## 26_同轴线阻抗计算
波长计算公式
频率 = | 16 | Ghz
DK = | 3.6
单位 | m | mm | mil | inch
波长 = | 0.0098821 | 9.8821 | 389.0598 | 0.38906
半波长 = | 0.0049411 | 4.9411 | 194.5299 | 0.19453
单位换算 | OPTION | m | cm | mm | um | mil | inch
m | 1 | 1 | 100 | 1000 | 1000000 | 39370.0787 | 39.3701
cm | 50 | 0.5 | 50 | 500 | 500000 | 19685.0394 | 19.685
mm | 0.45 | 0.00045 | 0.045 | 0.45 | 450 | 17.7165 | 0.017717
um | 45 | 4.5e-05 | 0.0045 | 0.045 | 45 | 1.7717 | 0.0017717
mil | 1500 | 0.0381 | 3.81 | 38.1 | 38100 | 1500 | 1.5
inch | 1 | 0.0254 | 2.54 | 25.4 | 25400 | 1000 | 1
趋肤深度计算
F = | 30 | (ghz)
趋肤深度= | 0.38221 | um
频率范围计算
频率（Mhz) | PPM | 最低频率 | 最高频率 | 最小周期（ps） | 最大周期（ps） | 最小UI（ps） | 最大UI（ps）
30000 | 0 | 30000 | 30000 | 33.3333 | 33.3333 | 16.6667 | 16.6667
Pitch 计算公式
Pitch(mm) ： | 0.45
mil | 17.7165
mm | 0.45
频率周期换算公式
频率 | 10.3125 | GHz
| 周期 | UI | Tr
ps | 96.9697 | 48.4848 | 9.697
ns | 0.09697 | 0.048485 | 0.009697
us | 9.697e-05 | 4.8485e-05 | 9.697e-06
周期 | 1 | ps
频率
Ghz | 1000
Mhz | 1000000
谐振点计算
PN SKEW | 10 | ps
位置 | 1 | 2 | 3 | 4 | 5 | 6 | 7 | 8
谐振点 (Ghz） | 50 | 150 | 250 | 350 | 450 | 550 | 650 | 750
同轴端口尺寸计算
D | 0.728
d | 0.24
DK | 1.76
Z0 (Ohms) | 50.13
C （pf) | 26.8572
L (nH) | 67.6616
Cut-off Frequency (GHz) | 5.8497
0.79
20
Zl | 99.2743
时间计算
|  | s | us | ns | ps
S | 1.24e-10 | 1.24e-10 | 0.000124 | 0.124 | 124
us | 1 | 1e-06 | 1 | 1000000 | 1000000000
ns | 1 | 1e-09 | 0.001 | 1 | 1000
ps | 1 | 1e-12 | 1e-06 | 0.001 | 1

## 27_单板MTBF计算模板
单板MTBF计算书
根据国际标准Telcordia SR-332 ISSUE II-2006数据得到，采用最新的失效率，利用计数法得到。
序号 | 器件类型 | 类别 | 电阻值 | 电容值 | 电流值 | 功率 | 失效率（FIT） | 器件数量 | 合计失效率
1 | 电阻 |  | R≤1MΩ |  |  |  | 0.08 | 25 | 2
2 |  |  | R>1MΩ |  |  |  | 0.24 | 20 | 4.8
3 |  | 热敏/压敏 |  |  |  |  | 5.1 | 1 | 5.1
4 |  | 电位器 |  |  |  |  | 13 | 1 | 13
5 |  | 排阻 |  |  |  |  | 0.16 | 0 | 0
6 |  | 分流器 |  |  |  |  | 20 | 0 | 0
7 | 电容 | 陶瓷电容 |  |  |  |  | 0.1 | 50 | 5
8 |  | 钽电容 |  |  |  |  | 0.19 | 2 | 0.38
9 |  | 铝电解电容 |  | C≥400uF |  |  | 14 | 2 | 28
10 |  |  |  | C<400uF |  |  | 0.73 | 10 | 7.3
11 |  | 薄膜电容 |  |  |  |  | 0.46 | 0 | 0
12 | 磁芯/磁珠 | [5 empty] | 0.1 | 0 | 0
13 | 电感 | [5 empty] | 0.24 | 2 | 0.48
14 | 变压器 | 高频变压器 |  |  |  |  | 11 | 0 | 0
15 |  | 互感器 |  |  |  |  | 3 | 0 | 0
16 |  | 其它 |  |  |  |  | 9.8 | 0 | 0
17 | 二极管 |  |  |  | I<20A |  | 0.33 | 5 | 1.65
18 |  |  |  |  | I≥20A |  | 4.6 | 0 | 0
19 | 三极管 |  |  |  |  | P≤0.6W | 0.69 | 5 | 3.45
20 | [5 empty] | 0.6<P≤6W | 1.77 | 10 | 17.7
21 | [5 empty] | P>6W | 1.7 | 0 | 0
22 | 光耦 | [5 empty] | 2.1 | 8 | 16.8
23 | 运放 | [5 empty] | 3.4 | 8 | 27.2
24 | 晶振 | 钟振 |  |  |  |  | 3.14 | 0 | 0
25 |  | 晶振 |  |  |  |  | 3.2 | 4 | 12.8
26 | MOSFET | [5 empty] | 3.44 | 6 | 20.64
27 | IGBT | [5 empty] | 7.7 | 0 | 0
28 | SCR | [5 empty] | 72 | 0 | 0
29 | IC | [5 empty] | 9.7 | 30 | 291
30 | 气体放电管 | [5 empty] | 60 | 1 | 60
31 | 避雷器 | [5 empty] | 100 | 0 | 0
32 | 接触器 | [5 empty] | 140 | 0 | 0
33 | 熔断器 | [5 empty] | 35 | 0 | 0
34 | 断路器 | [5 empty] | 50 | 0 | 0
35 | 保险 |  |  |  | I≤30A |  | 0.4 | 1 | 0.4
36 |  |  |  |  | I>30A |  | 0.8 | 0 | 0
37 | 继电器 | 电磁继电器 |  |  |  |  | 1.9 | 0 | 0
38 |  | 固态继电器 |  |  |  |  | 21 | 0 | 0
39 |  | 温度继电器 |  |  |  |  | 26 | 0 | 0
40 | 开关 | 纽子开关 |  |  |  |  | 20.7 | 0 | 0
41 |  | 按键开关 |  |  |  |  | 1.99 | 1 | 1.99
42 |  | 拨码开关 |  |  |  |  | 5.86 | 0 | 0
43 |  | 微动开关 |  |  |  |  | 1.99 | 0 | 0
44 | 连接器 | 功率Pin |  |  |  |  | 1.1 | 20 | 2
45 |  | 普通Pin |  |  |  |  | 0.22 | 0 | 0
46 | PCB | [5 empty] | 0.1275 | 20 | 2.55
47 | 风扇 | [5 empty] | 26 | 1 | 26
计算原理说明：根据SR-332标准，单板中每个器件都认为是串联的，因此，失效率是各个器件失效率的总和。 | [6 empty] | 总失效率（FIT） |  | 550.24
[7 empty] | MTBF（小时） |  | 1817388.7758
[7 empty] | 折算时间（年） |  | 207.4645