## 快捷键
AD20常用快捷键总结（北冥有鱼）
功能 |  | 快捷键 | 备注
属性设置 |  | F11 |  | 常见单位换算：(有些小数省略了)
对齐 | 向左对齐 | 小键盘数字4（需自定义） | 自定义方法：编辑-对齐-Ctrl+左键单击对齐方式 - 可选的-选择对应的数字键 | 1英寸=1000mil
| 向右对齐 | 小键盘数字6（需自定义） |  | 1.0mil = 0.0254mm
| 向上对齐 | 小键盘数字8（需自定义） |  | 2.0mil = 0.0508mm
| 向下对齐 | 小键盘数字2（需自定义） |  | 3.0mil = 0.0762mm
| 横向等间距 | 小键盘数字1（需自定义） |  | 4.0mil = 0.1016mm
| 纵向等间距 | 小键盘数字7（需自定义） |  | 5.0mil = 0.127mm
| 横向居中对齐 | 小键盘数字3（需自定义） |  | 10 mil = 0.254mm
| 纵向居中对齐 | 小键盘数字9（需自定义） |  | 1mm=39.37mil
元件调整 | 鼠标吸附元件 | M+M |  | 2mm=78.74mil
| 矩形框放置元器件 | I+L |  | 3mm=118.11mil
| 旋转器件（系统角度） | 空格键盘 |  | 4mm=157.48mil
| 旋转器件（自定义角度） | M+O |  | 5mm=196.85mil
| 逐个放置元件 | T+O+C |  | 10mm=393.7mil
调整位号 |  | A+P
显示与隐藏 |  | N
特殊粘贴 |  | E+A | 特殊粘贴
选择 | 框选 | S+I
| 反选 | S+O
| 线选 | S+L
| 选择网络 | S+N
| 物理连接 | S+C
| 选择连接的铜皮 | S+P
| 多选 | S+T 或 shift
| 选中单根连线（可用于选择板框） | Tab | 本人最常用 | Gerber output
查询与搜索器件 |  | J+C(PCB、SCH都适用)
显示 | 隐藏层+半透明对象 | L
| 坐标信息的隐藏与显示 | Shift+H
| 切换悬浮的坐标显示风格 | Shift+D
| 切换层显示模式（单多层显示切换） | Shift+S
| 切换到2D视图 | 2
| 切换到3D视图 | 3
| 板子翻转 | V+B
| 切换层 | + -或 Ctrl+Shift+鼠标滚轮
栅格 | 设置栅格属性 | G
| 板子背景栅格显示 | Ctrl+G
层叠管理 |  | D+K
运行DRC检查 |  | T+D+R
快速定义板框 |  | 选择边框后 D+S+D
铺铜 | 铺铜管理器 | T+G+M
| 重新铺铜 | T+G+A
| 撤销单步铺铜操作 | Backspace | 同样适用于走线
| 铺铜完成后调整铺铜 | 小键盘 .(需自定义) | 自定义方法：选中铺铜-铺铜上右键- 铺铜操作-Ctrl+左键单击调整铺铜边沿-可选的-选择对应的数字键
走线 | 走线时，设置走线的线宽 | Shift+W
| 走线时，设置焊盘大小 | Shift+V |  | 注意PCB中必须使用机械1层做板框
| 切换走线形状 | Shift+空格 | 需要切换到美式键盘
| 切换走线模式 | Shift+R
| 显示走线长度 | Shift+G
| 截断走线 | E+K或E+D（连续断线）
| 走线时添加过孔 | 走线状态+2（再按L可以切换层）
| 走线高亮调整 | []
| 布线过程取消布线 | Backspace |  | 88246426824682
| 删除走线 | Backspace
泪滴 |  | T+E
跟踪修线 |  | Ctrl+Alt+G
可视化间距显示 |  | Ctrl+W | 忽略障碍走线模式不能使用此功能
转换钻孔 |  | T+V+B
测量距离 |  | Ctrl+M
切换单位 |  | Ctrl+Q
查找遗漏布线 |  | PCB-Nets-All Nets
保存 |  | Ctrl+S | 最最最重要的
| 关注公众号：电子开发者养成记 |  | 作者个人微信号：bmyyqzs
回复：AD快捷键
可获得此文档下载链接

## 原则
3W原则 | 走线 |  |  | 3mil
12mil
| 走线 |  |  | 3mil
|  |  |  | 12mil |  | 位号大小一般比值为
5/24 5/30 6/45 mil
| 走线 |  |  | 3mil |  | R23 ,字母一般在左边，或者下面
工艺边：5mm
固定孔大小：直径为3mm的非金属化过孔
四层板结构 | 1 | TOP-01
| 2 | GND-02 | 负片 |  |  | BGA间距为0.8MM时，推荐用8/16mil的过孔
| 3 | PWR-03 | 负片
| 4 | BOTTOM-04 |  |  |  | 过孔常用大小：n×2（±2mil）=外径(n为内径)
如：内径为8mil的过孔，外径为14-18mil
过孔成本控制图
[5 empty] | 用途 | 成本分界 | mm换算成mil
[5 empty] | 盲埋孔 | ＜0.2mm：4/10mil的过孔 | ＜7.874mil
[5 empty] | 常规 | 0.2-0.3mm： | 7.874-11.811mil
[6 empty] | ＞0.3mm： | ＞11.811mil

## 贴片封装对照表
常规贴片封装
英制封装 | 公制封装 | 尺寸 | 额定功率W@70℃
0201 | 0603 | 0.6X0.3 | 1/20
0402 | 1005 | 1.0X0.5 | 1/16
0603 | 1608 | 1.6X0.8 | 1/10
0805 | 2012 | 2.0X1.2 | 1/8
1206 | 3216 | 3.2X1.6 | 1/4
1210 | 3225 | 3.2X2.5 | 1/3
1812 | 4832 | 4.8X3.2 | 1/2
2010 | 5025 | 5.0X2.5 | 3/4
2225 | 5665 | 5.6X6.5 | 1
2512 | 6432 | 6.4X3.2 | 1
LQFP48_N | N 中等密度
LQFP48_L | L 高密度
LQFP48_M | M 低密度