## Sheet1
纹波计算
VIN | 12 | V | 12 | V
VOUT | 5 | V | 5 | V
f | 500 | kHz | 500000 | Hz
L | 4.7 | uH | 4.7e-06 | H
C | 30 | uF | 3e-05 | C
ESR | 10 | mΩ | 0.01 | Ω
vout*(vin-vout) | 35
8*f*f*L*C*vin | 3384
纹波1(B9/B10) | 10.3428 | mV
vout*(vin-vout)*ESR | 0.35
f*l*vin | 28.2
纹波2(B12/B13) | 12.4113 | mv
总计 | 22.7541 | mv