## Sheet1
已有芯片&模块库汇总
|  | 备注： | 转移芯片到元器件盒，尺寸大的放原来塑料盒。颜色标记分类。 | [6 empty] | 《根据芯片丝印，反查芯片型号》.doc |  | 最后更新日期 |  | 2020.9.7
芯片 | [7 empty] | 模块 | [7 empty] | LED灯（含特殊） | 开关器件 | 电位器 | 数码管 | 所有分类袋 | 细节 | [6 empty] | 无线模块 |  | 无线模块组网基础功能： ①、一切组包、发送、接收、拆包和校验等由无线模块完成，只有在工作都完成后给MCU发送接收中断即可，不轻易打断MCU工作；对于MCU为透传。 ②、要求距离和传输速率，选择合适功率和速率。 ③、可以提前在上位机设定信道、分组（网络ID）、主从模块的各个地址等，也可以动态组网，随时添加模块到现有网络；基本必须实现点对点和广播功能。 ———————————————— 自己构想一个master对多个slaves的动态组网： ①、所有通讯用自己的协议，外人进不来捣乱； ②、主广播：我是主（设定自己为主），我的地址是XXX，都有谁？ ③、所有其他模块收到主的信息，先各自根据定时器当种子随机设定一个自己的地址，然后向主的地址发：那我就是从（一个网络暂时只能有一个主），我的地址是A/B/C。 ④、主逐个收到从们发来的各自地址，收集并存储，发送更新确定地址命令：好！你们的地址分别是A/B/C。从收到后，把这些其他从的地址也记下用于以后对其他从说话。 ⑤、心跳信息就是主不断广播问：我是主，我地址是XXX，都有谁？然后从们回应；如果器件有新模块开机加入，则会加入网络，实现动态组网。 ⑥、通讯模块的信息储存结构体：包括主的地址和从的地址、本次心跳是否回应（回应后清除标志）、要发的信息、接收的信息缓冲等等。 | [7 empty] | 芯片品牌 | 供应商备注
序号 | 数量 | 名称 | 功能 | 序号 | 数量 | 名称 | 功能 | 序号 | 数量 | 名称 | 功能 | 序号 | 数量 | 名称 | 功能 | ↓ | ↓ | ↓ | ↓ | 电源袋 | 电源芯片、模块；充电芯片、模块；无线输电芯片；高端采电流芯片；MOS驱动芯片 | [6 empty] | JZX875 | 500mW，1公里，功能较多 | [8 empty] | 国内： 深圳槟城电子（TVS、TSS、GDT、ESD）、 纳芯微（数字隔离芯片）、 芯力特（232芯片485芯片can接口芯片）、 台湾鸿星电子（晶振）、 厦门万明（热敏电阻、压敏电阻）、 广州顶源（电源模块）、 无锡新节能（MOS管)、 灵动微（MCU）、 昆腾微（ADC/DAC）、 光大芯业（霍尔芯片、风扇/电机驱动器、栅极驱动芯片）、 润石（运算放大器、模拟开关、线性稳压器）、 中微爱芯（通用逻辑器件）、 ST先科（二、三级管）等； 国外代理及分销： TI、ADI、MAXIM、ST、NXP、MICROCHIP、日本京瓷（连接器、晶振）、MINI、ON、LINEAR等 。
1 | 2 | M62429 | SOP8，串行数字电位器，音量控制 | 81 | 7 | L1131纽扣电池 | 1.5V | 1 | 4 | A4988模块 | 步进电机驱动，35V，4/8/16细分，小于2A | 69 | 可自制 | ST LINK | STLINK | RGBLED三色灯，5MM直插 |  |  | 两位共阳红色大个，3个 | 功率管 | 各种 | [6 empty] | 无人机无线数传电台/飞控无线数传模块APM/pix飞控/1W大功率模块 | 工作频段820M+ | [9 empty] | 贴片排线连接器 | http://www.migaele.com/ | 美广电子有限公司
2 | 3 | L298N | 2A,2.5-48V，双H桥驱动 | 82 | 6 | CR2032纽扣电池 | 3V，有直插电池盒 | 2 | 7 | 散热片 | 大 | 70 | 多 | 舵机 | 小蓝舵机，大黑舵机，大黑型号不一样，有智能车的。 | 红/翠绿一体LED雾状，3MM直插 | 基本上都有。。 | 基本上都有。。 | 四位红色小个，1个 | 除此之外的其他所有芯片 | 各种，左边表里的 | [6 empty] | UART串口转zigbee无线模块cc2630芯片DRF1609H带PA,1.6km送天线 | [10 empty] | 按键、接触开关 | http://www.cnrjc.com/index.asp | 乐清市日精电气有限公司
3 | 2 | L297 | DIP20，步进电机步进电机专用控制器，它能产生4相控制信号，与298连用。 | 83 | 1 | CR1220 | 3V，有贴片电池盒 | 3 | 4 | 散热片 | 小，带双面胶 | 71 | 2 | DS1302时钟模块 | 带CR2032纽电 | 10W大功率LED700ma/12V，注意散热 |  |  | 三位红色大个，1个 | 模块 | 包括但不限于小电压表、GPS\SIM模块，数码管模块，几个OLED，几个WIFI模块，电平转换模块，DRV11873模块，SD卡读取模块等等 | [6 empty] | ZigBee无线模块核心板开发 CC2530+CC2591带PA功率放大IPEX天线 | [10 empty] | 线缆头、接线盒 | https://www.jxljq.com/ | 乐清市吉祥连接器有限公司
4 | 7 | ULN2803 | 插件，八路达林顿管，每路500ma，可以并路 | 84 | 4 | L736纽扣电池 | 1.5V | 4 | 1 | 导热剂 | 一小管 | 72 | 2 | 精密5V700mA(3.5W)隔离开关电源/AC-DC降压模块 220转5V | AC-DC，700MA | 16X16小灯阵，直插 |  |  | 荧光绿色两位，2个 | 三个电池包 | 分别：锂电池、干电池和纽扣电池，都型号多样 | [6 empty] | SI4438无线模块¦433M数传无线串口¦多对一¦低功耗¦透传¦UART串口 | [10 empty] | 网线、USB、变压器接口 | http://www.huaxinelec.com/index.html | 乐清华信电子有限公司
5 | 少 | ULN2003 | 插件，贴片，七路 | 85 | 1 | PCF8574 | 贴片，I2C+三位选址扩展八路准双向IO | 5 | 1 | 金属探针 | 弹簧尖头 | 73 | 1 | 四路无线遥控套件M4非锁接收板四键2262/2272 | 四路无线遥控套件，有里面的12V小黄色电池 | 四脚RGB小方块贴片LED |  |  | 四位带冒号时钟表头大个两个 | 三个器件盒 | 步进电机驱动模块（4个），散热片，小直流电机驱动板（好几个），MOS开关板，L298（3个），L297(2个)，常用电容等 |  | 待把毕设中的芯片补充进来 | [15 empty] | 条形连接器、汽车连接器 | http://www.hxdy.cn/index.asp | 浙江红星电业有限公司
| 18 | AMC7135 | SOT89,300MALED驱动 | 86 | 3 | 74HCT373D | 贴片输入TTL输出CMOS | 6 | 少 | CREE LED，散热板3个 | 若干，白（多），红，蓝，三色 | 74 | 1 | 四MOS四路3.3-5V电平互转换模块 | 通讯协议用，最大150ma | 暖白大贴片LED |  |  | 一位带一色块红色，4个 | 串口屏 | 多 | 好芯片收集 | [16 empty] | 各种消费电子接插件 | http://www.yqklele.com/Index.asp | 乐清市可力电子有限公司
6 | 4 | PT4115 | 8V到30V输入电压，输出200mA--1200mA恒定直流，带PWM支持使能端，多个大功率LED串联 | 87 | 3 | 74HC573 | 直插，单向IO锁存器 | 7 | 多 | 跳线帽 | 2P帽 | 75 | 3 | OLED | 两个IIC，其中一个12864，一个12832，最后一个SPI（32有程序） | 红外对管，5MM/3MM直插 |  |  |  | 串口NRF24L01 | 多 | 电源 路径管理 |  | 运放 AD/DA |  | 信号发生 信号增强 |  | 传感器 |  | 保护 |  | 功率器件 |  | 电池管理 |  | 其他 |  |  | 二极管、MOS、TVS、ESD | http://www.goodark.com/en/ | 苏州固锝电子股份有限公司
7 | 10 | WS2811S | SOP8，单线256级灰度三通道恒流LED驱动IC，18MA灌电流，按推荐电路设计 | 88 | 9/8 | 74HC595 | 直插和贴片 | 8 | 3 | CREE LED 10W | 10V-12V,白 | 76 | 5 | ESP8266 F12 WIFI模块 | 两个直插2*4P只留串口（其中一个带CH340方便调试），两个开发板带USB串口，全部IO引出，最后一个贴片裸芯片 | 一字红外线，3V，需保护电阻 |  |  |  | 声音 | 声音功放、喇叭、蓝牙音频模块（好几种）；点阵模块；自制模块 | UCC2804D |  | lm6142 | 双路高速/低功耗 17 MHz 轨至轨 I/O 运算放大器 | NCP3020 | 高性能灵活的同步脉宽调制（PWM）控制器器件 | cs5460a | 电压、电流测量，功率测量 | SI8441 | SPI线路专用隔离芯片 | 5C628L | 贴片SO8FL | MP2633、MP2635、MP2637、MP2636 | 充电 升压二合一IC！！！单芯片方案，电流从1A到2.5A！也不贵 | cm102 | 最好的usb音频 |  | 按键、接触开关 | http://www.kjele.com/home | 乐清市科舰电子有限公司
8 | 1 | PCA9685 | SSOP28，16路12位PWM，40Hz到1000Hz，电压2.3 V 到5.5 V，I2CBUS,LED驱动 | 89 | 中 | 74HC164 | 直插和贴片 | 9 | 3 | PAM8403模块 | 双3W喇叭驱动 | 77 | 2 | 5-30V三位数码管小电压表 | 小心“高压” | 闪红色3MMLED |  |  |  | 灯 | CREE（各种1W\3W），10W LED，直插LED（各种+闪+七彩），激光头，三色贴片，WS2812 | UCC28180DR | 功率因数校正 | OPA2350 | 轨对轨、低压、高速 | xr2206 | 函数发生器 | att7053 | 单相多功能计量芯片 |  |  | IRFS7530 | 1.4mΩ，>300A，100V | S8254A | 锂电池保护IC | mix2018 | 4.8W-单通道F类音频功放 |  | 二极管、MOS、TVS、ESD、LDO | http://www.cj-elec.com/ | 江苏长电科技股份有限公司
9 | 9 | 74HC00 | 贴片，四二输入与非 | 90 | 少 | 74HC3915-3914 | 直插，指数/等值电平指示灯芯片 | 10 | 2 | L9110S模块 | 小电机双驱动，0.5A | 78 | 1 | 自制文氏桥正弦波输出模块 | 文 | 闪绿色5MMLED |  |  |  | 电位器 | 各种 | TPS54531/TPS54331/MP2307等 | 电源片子，很好用 | MCP4822 | 12位双通道DA，SPI | EG8010 | 正弦波逆变器芯片 | CS5460A | 电压电流电量测量芯片 |  |  | SMBJ5.0CA-E3/52 | TVS瞬态抑制二极管,600W,5V | LTC3119 | 18V、5A、同步降压-升压型 DC/DC 转换器，应用电池，太阳能电池（带MPPC），超级电容、RF电源等 | bk3254 | 多功能蓝牙音频芯片，价格可以，资料以及下载，有原理图文件，实用器件文件夹里面 |  | 二极管、MOS、TVS、ESD、LDO | http://www.belling.com.cn/ | 上海贝岭股份有限公司
10 | 2/4/3 | 74HC32/74ls02/CD4001 | 贴片/贴片/直插，4组2输入或门/贴片，二输入或非门，二输入或非门 | 91 | 中 | CD4017 | 直插和贴片 | 11 | 1 | TB6612FNG | 双直流电机驱动，15V，1.2A，峰值2A，PWM最大100KHz | 79 | 1 | 自制尖脉冲产生模块 | 脉 | 闪红蓝交替5MMLED |  |  |  | 阻容感 | 电阻（贴片、10mΩ、水泥电阻）；电容（贴片、固态、大电解等）；电感（10uH贴片、0630各种、色环电感）；保险丝（自恢复保险各种） | TPS5430/5450 | 同上 | ns4890 | 1w音频驱动 封装超小 | EG2113S\EG2104 | 替换IR系列，MOS桥驱动芯片 | lt1999 | 电流传感，更多资料待查 |  |  | SIS434DN | 40V,35A 1212-8封装 | SC8802 | 40V双向升降压充电器、电池放电，SC8801支持快充协议 | FT61F405 | 一元以内带ADC的单片机 |  | 二极管、MOS、TVS、ESD、LDO | http://lrc.cn/default.asp | 乐山无线电股份有限公司
11 | 多 | 74HC74 | 贴片，两D触发器，注意极性 | 92 | 3 | KA2284 | 单排直插9P，电平指示灯芯片 | 12 | 1 | 单芯片电机双驱动 | 大概2A低压，芯片未知，模块红色 | 80 | 1 | 小步进电机 | 2003驱动配套的 | 七彩慢闪5MMLED |  |  |  | 开关器件 | 各种开关；光、温敏电阻 | LM3150 | 输入电压范围: 6 V ~ 40 V，最大输出电流: 10A 效率: 94%以上 （典型值，满载） | AD620 | 低成本、高精度仪表放大器，只需要一个外部电阻就可以设置增益倍数，在平时做竞赛的时候，使用的范围非常的广泛，经常用在小信号测量的场景。 | IR2153 | 带震荡和MOS驱动，高压、高速、带有高低端驱动的半桥驱动器，高压逆变器常用，价廉 | INA194 | 高端位电流传感放大，带宽可以 |  |  | NCE30H15K | 30V,150A | BQ25890/2/5 | 具有 MaxCharge 支持的 I2C 控制 4.5A 单节 NVDC 电源路径管理 | ESP8266贴片\MPU6050 | 便宜的淘宝店，不报全好 |  | 整流桥 | http://www.share-leshan.com.cn/chinese/ | 乐山希尔电子股份有限公司
12 | 多/6 | CD4013 | 贴片/直插，两D触发器 | 93 | 17 | TTP223 | 贴片单路触摸芯片 | 13 | 2 | 2000W交流电机调速模块 |  | 81 | 1 | 水雾发生器的震动鼓膜 | 雾 | 闪蓝色5MMLED |  |  |  | 连接器件 | 成对T接口；成对3.5香蕉头；排针、母；端子；USB公母；夹子 | LT8705 | 升降压DC/DC模块（5-80V输入）5A电流，采用先进的同步整流技术，转换效率最高可达97％工作频率：350KHz输出过流、短路保护。软启动功能，确保上电过程中无过冲电压 | AD637 | 完整的高精度、均方根直流转换器，可计算任何复杂波形的真均方根值。 | SG3525 | 用于电源等的带死区PWM生成器，电路收集文件夹有资料 | ADXL345 | 小而薄的低功耗3轴加速度计，检测移动或者自由落体等 |  |  | CSD18532 | 60V，100A | IP5318 | 不能同时充电和放电，只适合做充电宝。5V-14V输入，4.8A充电、18W放电，输出支持QC2.0，带I2C | KT404A\NV040C | USB烧录音乐芯片，低成本 |  | STC单片机 | http://www.gxwmcu.com/ | 江苏国芯科技有限公司
13 | 多 | 74LS14/HC14 | 贴片/直插，六施密特反相器 | 94 | 4 | TTP224 | 贴片四路触摸芯片 | 14 | 2 | 自制智能车直流电机调速模块 | 7843构成H桥，7-12V供电，带黑胶带缠绕是差7843做的 | 82 | 2 | 超小低压步进电机带导轨，DVD里的 | 步 | 1W暖白CREELED |  |  |  | 线材 | 就线材 | LT3070 | 5A、低噪声、可编程输出、85mV压差线性稳压器 | AD820 | 比较基础的低功耗轨对轨运放，单电源或双电源的供电方式都可以支持 | KA331 | 高精度电压频率转换器件 | RN8302 | 高精度、低功耗三相计量芯片 |  |  | CSD18540 | 60V，100A,60V以上最优 | EJRQC3003 | 6\10\14V输入，OTG输出3-4.5V（需另升压到5V），带I2C，支持QC2.0\3.0快充协议，4.5A | XFS5152 | 流畅TTS中英文语音，38元贵，有其他的模块可以替代 |  | 二极管、MOS、TVS、ESD、LDO、IC、DCDC | http://www.silergy.com/products | 矽力杰半导体技术（杭州）有限公司
14 | 1 | CD4069 | 六反相器 | 95 | 5 | SGL8022 | SOP8，触摸开关调光大功率LED直驱 | 15 | 4+2 | 820空心杯电机 | 每个电机带整套75mm桨 | 83 | 2 | 矩阵按键 | 一个PCB板按键的，一个带数字键盘鼓膜的 | 3W暖白CREELED，3-3.5V，0.7-1A |  |  |  | 单片机袋 | STM32F103C8T6\RBT6芯片，STM8103F3P6\003F3P6芯片，CC2541板子，ST LINK，STC15F1XX\F204S\F2K60S2芯片，ATmega328P芯片和多个Arduino小板，STM32F407板子，STM32L476板子，圣芯板子，ARDUINO UNO\2560板子 | KA7500B\TL494 | 开关电源产品芯片 | AD9959 | 内置四通道DAC的DDS芯片，这四个通道都可以提供独立的频率、相位和幅度控制，同时也共享一个系统的时钟信号，可以使四路输出信号固定的同步。 | MC1403 | 基准芯片 | VL53L0X | 飞行时间（ToF）激光测距模块，最多2m |  |  | CSD16404 | 25V，80A | IP2312 | 最大充电电流是 3A，5V 输入，单节锂电池同步开关降压充电管理IC | AC6905A | 蓝牙插卡无损解码音箱芯片 |  | GPS模块、精密运放、马达驱动 | http://www.icofchina.com/ | 杭州中科微电子有限公司
15 | 5/3 | CD40106 | 贴片/直插，六施密特反相器 | 96 | 2 | CN5728 | SOP8，按键模式切换大功率LED直驱，注意计算 | 16 | 2 | 716空心杯电机 | 同上，另有四个大小不一微型电机，其中一个震动，一个带小风扇 | 84 | 1 | SIM800C | 移动通讯上网发短信电话插SIM卡模块 | 3W正白CREELED，3-3.5V，0.7-1A | [5 empty] | LF356 | JFET输入的运算放大器，它把匹配的高电压的JFET晶体管和标准的双极性晶体管放到了一块芯片上（双极FET技术） |  |  |  |  | AD7705 | SPI ADC，完整的16位、低成本、具有两个全差分输入通道的ADC |  |  | CSD18504 | 40V，50A | HL7015 | 4V-12V输入，4.5A充电，带5V/2.1A-OTG输出；内置电源路径管理，任何电池条件下保证系统开启，自适应适配器的输出能力，带I2C | AT7456E | AV信号的视频画面加ASCII字符，IIC控制 |  | 液晶屏驱动、点阵驱动、数码管驱动 | http://www.tianma.cn/index.shtml | 天马微电子股份有限公司
16 | 1 | CD74HC154E | 直插，单刀十六掷 | 97 | 2 | HCF4541 | 定时芯片 | 17 | 1 | LD3320语音识别板 | 带STM32，SD卡,话筒，直驱0.5W喇叭 | 85 | 2 | 双模GPS北斗导航GPS室外定位模块 | 有长的增益天线 | 1W蓝色CREELED，3.4-3.6V，0.35A | [5 empty] | LTC3780 | 高效率、同步、四开关降压-升压型控制器 |  |  |  |  | LTC2941 | 精准的库伦计量计，可指示累积的电池充电和放电电量，其工作范围非常适合于单节锂离子电池。 |  |  |  |  | MP2637/MP2636 | 2.5A Single Cell Switch Mode Battery Charger with Power Path Management (PPM)，and 2.4A Boost Current with Trickle Timer | TEA5767 | 收音机 |  | 数码管驱动芯片、电机驱动芯片、电源管理、光传感器 | http://www.titanmec.com/index.php/ | 深圳市天微电子股份有限公司
17 | 1 | CD4067BE | 直插，单刀十六掷 | 98 | 多 | NE555 | 直插/贴片，单稳态，非稳态芯片 | 18 | 4对 | 串口NRF24L01 | 串口无线模块，地址设置目前有问题 | 86 | 1 | SD卡转SPI读写模块 | 卡 | 1W红色CREELED，3.15-3.4V，0.35A | [5 empty] | lt3798 | 市电到5V、2A 隔离型转换器，有源功率因数校正 (PFC) 功能电路与输出电压反馈所需的 No Opto 耦合器整合在一个单级转换器 | [10 empty] | LTC4155 | 具 I2C 控制和 USB OTG 功能的双通道输入电源管理器 / 3.5A 锂离子电池充电器 | DRV10983 | 使用专有无传感器控制方案来提供连续正弦驱动，显著减少换向过程中通常会产生的纯音，适用于驱动 12V/24V、小于 50W 的 BLDC 电机 |  | 移动电源/蓝牙盒子、降压、升压、充电、OVP、LDO、限流器、ACDC、LED背光驱动、快充协议 | www.ETAsolution.com | 上海钰泰半导体
18 | 3/2/1 | CD4052/74HC4052/CD4053 | 贴片/直插/贴片，双刀四掷，三单刀双掷 | 99 | 9 | 8002A | 贴片3WD类喇叭驱动 | 19 | 1 | BLDC直流无刷电机驱动模块 | 调速，5V-15V,1.5A,DRV11873 | 87 | 1 | 继电器模块，小信号灵敏触发 | 继 | 紫色5MMLED | [5 empty] | CR5224 | 开关电源芯片 | [12 empty] | PCF8563T | 低功耗实时时钟、日历芯片 |  | DCDC、LDO、LED驱动 | http://www.joulwatt.com/ | 杰华特微电子有限公司
19 | 多 | 74HC4051 | 贴片，SOP16/SSOP16，直插，单刀八掷 | 100 | 8 | 4558D | 贴片双运放 | 20 | 3 | 串口屏 | TJC3224T022_011N,集成UI字库，320*240 | 88 | 1 | KBPC5010整流桥 | 大个头，插头 | 白色5MMLED | [5 empty] | MIC5219 | 隔离型LDO低压差大电流稳压 | [12 empty] | mcp23017 | I2C通讯的标准双向IO拓展 |  | PMIC、DCDC、MOS驱动、IGBT驱动 | www.silicontent.com | 芯洲科技（北京）有限公司
20 | 1 | CD4046 | 直插，通用的CMOS锁相环 | 101 | 2 | TDA2030 | 五脚直插，6-22V，18W喇叭驱动 | 21 | 2 | 直流电机驱动模块，单桥 | 5V-35V,15A，大功率MOS管场效应管 触发开关驱动板 PWM调节电子开关控制板模块 | 89 | 2 | 带话筒，光敏和比较器的模块 | 各一个 | 1W白色CREELED，3.15-3.4V，0.35A | [5 empty] | TPS61088 | 10A 开关的 13.2V 输出，同步升压转换器 | [12 empty] | MAX30102 | 心率传感器 |  | 霍尔开关、LED驱动、TOF、直流转换器 | http://www.orient-chip.com/ | 上海灿瑞科技股份有限公司
21 | 1 | SN74LS192 | 直插，双时钟方式的十进制可逆计数器 | 102 | 多 | 5532 | 直插少，贴片多，双运放 | 22 | 1 | TTP224模块 | 四路触摸 | 90 | 1 | 制冷片，12V | 制冷，也制热 | 白黄绿红蓝3MMLED | [5 empty] | ADM696 | 微处理器电源监控器，内置备用电池切换、可调低压线路电压监控器、可调看门狗定时器、低压线路、电源故障功能及看门狗状态输出、100MA输出电流特性 | [12 empty] | tca8418 | I2C矩阵键盘 |  | 电源管理、霍尔开关、电机驱动芯片、运放 | http://www.sdc-semi.com/e/index.asp | 绍兴光大芯业微电子有限公司
22 | 3/4 | CD4066 | 直插/贴片，四双向模拟开关 | 103 | 少 | OP07 | 直插运放 | 23 | 1 | OV7670摄像头 | 不带FIFO | 91 | 5 | 微型130电机 | 四个历史的，一个买的超高速的！！ | [6 empty] | LTC4416 | 用于大 PFET 的 36V、低损耗、双通道、PowerPath 控制器 | [12 empty] | X9241 | 数字电位器，5V，64分度，四个，带E2PROM |  | 微型电机、马达 | http://www.standardmotor.net/ | 标准电机控股有限公司
23 | 5 | SGM3157 | SC70-6封装，单刀双掷模拟开关 | 104 | 2 | PCF8591 | 直插，I2C，四AD，一DA | 24 | 2 | 收音模块 | RDA5807M | 92 | 5 | 扁平振动电机 | 3V,70MA | [6 empty] | LTC3118 | 具低损耗双路输入 PowerPath 的 18V、2A 降压-升压型 DC/DC 转换器 | [12 empty] | TMC2208 | 步进电机驱动芯片 不错 |  | 微型电机、马达 | http://www.chengfang-motor.com/ | 深圳乘方电机有限公司
24 | 6 | 74HC86/CD4030/CD4070 | 贴片/直插，2输入端四异或门 | 105 | 1 | ADC0809 | 直插，8通道，8位逐次逼近式A/D | 25 | 1 | HX711差分放大模块 | 称重模块 | 93 | 3 | 微小振动电机柱型 | 3V，小心烧坏 | [6 empty] | LTC4412 | 采用 SOT 封装的低损耗 PowerPath 控制器,用于电池和外部电源无缝切换 | [12 empty] | at8563 | 低功耗高精度RTC |  | 可控硅调光系列、非隔离可控硅调光系列、PWM/线性调光系列、DCDC、开关电源 | http://www.sirisecn.com/index.asp | 无锡矽瑞微电子股份有限公司
25 | 4 | 74HC123 | 贴片，单稳态触发器,功能较555多的 | 106 | 2 | ADC0832 | 直插，八位双通道AD | 26 | 1 | GY-68 BMP180 | 气压传感器模块 | 94 | 1 | CZ54-6L-B 0.8米 交流精密互感器 开关测量电流互感器1000/1 | 变比：1000：1 | [6 empty] | LTC4040 | 后备电源专用实现不间断，总电流2.5A 电池后备电源管理器 | [12 empty] | SDB9HB | LCD背光led驱动 |  | 磁传感器、加速度计、气压高度计、六轴IMU、智能传感器 | http://www.qstcorp.com/ | 上海矽睿科技有限公司
26 | 3 | LM567 | 直插通用锁相环电路音调译码器 | 107 | 3 | DAC0832 | 直插，两路并口八位DAC | 27 | 1 | L3G4200模块 | 三轴陀螺仪 | 95 | 3 | JDY-08蓝牙模块 | 贴片蓝牙4.0，CC2541 | [6 empty] | LTC4091 | 36V 电池充电器和电源备份管理器，输出跟随电池电压实现不间断，可接升压，最大输出1A | [12 empty] | APA102 | RGB LED芯片，比ws2812快 |  | 无源晶振、有源晶振 | http://www.hfjwt.cn/ | 合肥晶威特电子有限责任公司
27 | 3/5 | LM311 | 直插/贴片，宽压高速，最高30V | 108 | 1 | AD7714 | 直插，24位3路差分模拟输入ADC | 28 | 2 | MPU6050模块 | 六轴角度传感器，程序丰富 | 96 | 2 | SD卡卡托 | 贴片，带自锁 | [6 empty] | LTC4085-3 | 输入电源之间的无缝切换：锂离子 / 锂聚合物电池、USB 和 5V 交流适配器，1.2A充电，带输入0.5A,0.1A限制 | [12 empty] | dlt8t02 | 触摸灯，三路pwm输出，触摸控制 |  | 蜂鸣器、压电陶瓷、超声波头 | http://www.sweetsound.cn/index.html | 广东思威特智能科技股份有限公司
28 | 多 | 光敏电阻 | 亮5-10K，暗0.8M | 109 | 2 | HT9200A | 直插，双音多频(DTMF)信号发生器 | 29 | 1 | ADXL345模块 | 三轴加速度计 | 97 | 5 | KD9561，CK9561，9561四声报警声芯片，音乐IC，音乐集成块 | 四声报警 | [6 empty] | LTC4370 | 双电源二极管 “合路” 电流平衡控制器 | [15 empty] | 蜂鸣器、压电陶瓷、超声波头、超声波仪器仪表 | http://www.audiowell.com/default.aspx | 广东奥迪威传感科技股份有限公司
29 | 中 | 温敏电阻 | 普通 | 110 | 1 | ICL8038 | 直插，正弦波，三角波，锯齿波发生器 | 30 | 1 | MMA7455模块 | 三轴加速度计，参考“三轴加速度计的参数对比”一文 | 98 | 1 | 12首儿童音乐芯片 十二首英文音乐芯片IC 触发更换单音芯片 | 12首哩 | [6 empty] | LTC7815 | 三输出：输入2.8V-28V，三输出，输出1位5V/7A，输出2为3.3V/10A，输出3：当输入小于10V时为10V，当输出大于10V时与输入同。 | [15 empty] | 运放、音频放大器、视频放大器、模拟开关 | http://www.3peakic.com.cn/ | 思瑞浦微电子科技（苏州）股份有限公司
30 | 4 | 光耦 | 直插，2501，TLP521（单路/双路） | 111 | 2/5 | LM331 | 直插/贴片，V/F转换器 | 31 | 1 | 蓝牙音频模块 | 带静音端，有的是要求不高是性价比较高的一种 | 99 | 少 | 自制手势开关，带单点开关 | usb供电，USB输出，MOS驱动 | [6 empty] | LTC3835 | 高效同步降压开关，4V-36V | [15 empty] | MOSFET、LED驱动、DCDC、ACDC | http://www.excelliancemos.com/company2.php | 杰力科技
31 | 多 | PC817光耦 | 直插 | 112 | 4 | 3144,（44E）霍尔元件 | 数字式5V，单极开关霍尔，需上拉 | 32 | 3 | RCWL-0516微波雷达感应开关模块人体感应 | 监测移动物体，R-COS上焊一个1K电阻，具体原因得重看说明 | 100 | 1 | 自制MC33035D无刷电机BLDC板 | 待测试 | [6 empty] | mt9700 | 带电流限制的pmos电子开关 | [15 empty] | MCU、SOC、PMIC、模拟芯片 | http://www.amicro.com.cn/channels/index | 珠海市一微半导体有限公司
32 | 多 | 蜂鸣器 | 有源无源，大小扁的 | 113 | 5 | 41F霍尔元件 | 数字式5V，双极锁存霍尔 | 33 | 2 | 红外距离传感器 | 2Y0A02，最大7V，模拟输出，20厘米到150厘米 | 101 | 1 | 自制三桥功率MOS驱动板 | 可以用开关选择直流或三相驱动，三个IR2103推六个75NF75，板载升降压电路，信号位留出。 | [6 empty] | TPSM82822 | 集成电感的超小开关电源芯片，5V2A应用 | [15 empty] | 压力传感器、温度传感器、湿度传感器 | http://www.longwaytec.com/ | 龙微科技无锡有限公司
33 | 3/5 | 话筒 | 大个/小个 | 114 | 16 | 137霍尔元件 | 数字式5V | 34 | 3对 | NRF24L01 | 存在不稳定现象。3.3V/5V，STM32试试 | 102 | 1 | 自制AVR/STC15/STM8三最小系统一个板 | 三单片机一个板测试学习，IO全部引出，并标定，手枪型外板 | [23 empty] | MOS、IGBT、IGTO | http://www.tsinghuaicwx.com/ | 无锡紫光微电子有限公司
34 | 4 | CD4026 | 直插，同时兼备十进制计数和七段译码两大功能的芯片 | 115 | 5 | 49E霍尔元件 | 模拟5V，IO无需上拉 | 35 | 3对 | 315M载波发射接收模块 | 存在不稳定现象 | 103 | 1 | 自制MAX7219八数码管驱动 | 串行通信，字符内置，亮度可调 | [23 empty] | DRAM、FLASH | http://www.unisemicon.cn/index.asp | 西安紫光国芯半导体有限公司
35 | 1 | CD4511 | 直插，BCD->数码管 | 116 | 3 | UGN3503霍尔元件 | 503510丝印，模拟5V，IO无需上拉 | 36 | 1对 | 7号干电池 | 7号 | 104 | 1 | 三个WS2812级联板 | 2812 | [23 empty] | 无源晶振、有源晶振 | http://www.jingyuan.com/ | 唐山国芯晶源电子有限公司
36 | 2 | CD4068 | 直插，八输入与非门 | 117 | 多 | 74HC/LS138 | 直插，贴片 | 37 | N | N块锂电池 | 包括多个手机锂电池 | 105 | 1 | 新西达电调40A | 航模无刷电机迪电调40A | [23 empty] | 智能卡、IC卡、ID卡 | http://www.tsinghuaic.com/ | 紫光同芯微电子有限公司
37 | 2 | 74LS30 | 直插，八输入与非门 | 118 | 多 | LM393 | 贴片，单比较器 | 38 | N | N个不同容量品牌18650锂电池 | 18650，有个电池盒 | 106 | 4 | 8X8点阵模块 | 带锁存器 | [23 empty] | FPGA | http://www.pangomicro.com/ | 深圳紫光同创
38 | 2 | CD4024 | 直插，7 位二进制串行计数器 | 119 | 2 | CH340 | 贴片，USB2TTL | 39 | 5 | 9V干电池卡套引线 | 外引线 | 107 | 2 | TTS SYN6288中文语音语音模块 | 串口通讯，直驱0.5W喇叭 | [23 empty] | FLASH、固态硬盘控制器、EMMC | http://www.longsys.com/ | 深圳市江波龙电子股份有限公司
39 | 2 | CD4050 | 直插，六同相缓冲器/转换器,高到低电平转换 | 120 | 多 | AT24C02 | 直插，串行E2PROM，2Kbit,256KByte,看看百度百科使用建议 | 40 | 4 | 锂电池充电模块 | 1A，MicroUSB口，TP4056芯片 |  | 2 | 大疆无刷电机 | 不带霍尔线 | [23 empty] | FLASH | http://www.xtxtech.com/ | 深圳市芯天下技术有限公司
40 | 2 | CD4060 | 直插，4-14级分频/计数 | 121 | 2 | AT24C256 | 直插，串行E2PROM | 41 | 2 | 降压模块LM2596-5.0 | 3A，最大45V |  | 2 | 无刷电机 | 带霍尔线 | [23 empty] | USB连接器 | http://www.szchuangyue.com/ | 深圳市创粤科技有限公司
41 | 多 | 74HC04 | 贴片多直插四个，六反相器 | 122 | 3 | LM4863 | 贴片，2.6W双声道AB类功放IC | 42 | 2 | 降压小方模块，小航模 | 2A，小于15V应用保险 | [27 empty] | 触摸按键、触摸芯片 | http://www.szfeiyi.com | 深圳市飞翼科技有限公司
42 | 1 | LM1881 | 贴片，视频信号的同步分离芯片 | 123 | 1/2 | W25Q64/32 | 贴片，8M字节/4M字节 | 43 | 5 | 升压模块，5V升压带USB口 | 5V升压模块 | [27 empty] | 磁码盘、磁编码器、永磁体 | http://www.jmmw.com.cn/ | 江门麦威电子科技有限公司
43 | 5/2 | 74HC244 | 贴片/直插，SOP20，八路缓冲隔离 | 124 | 少 | LM386 | 直插/贴片,4-12V ,0.5W | 44 | 4 | 升压模块，2A | 2A升压模块，可调升12V | [27 empty] | FLASH、遥控器芯片、触摸芯片、EEPROM、射频、2.4G芯片 | http://www.xihuiic.com/ | 上海矽晖电子科技有限公司
44 | 1 | WT588D | SSOP20，语音芯片，组合按键控制，几根线控制，WT588D VoiceChip使用说明书查看下载语音方式 | 125 | 中 | LM358 | 直插，双运放 | 45 | 2 | 升压模块，4A | XL6009E1，输入大于3V，最大32V，可调 | [27 empty] | LED 主控、LED電源管理IC、LED 照明產品、红外热影像 | https://www.gtc.com.tw/ | 高爾科技股份有限公司（台湾）
45 | 1 | 1050/1040 | 各一个，CAN总线芯片 | 126 | 少 | LM324 | 直插/贴片，四运放 | 46 | 1 | 升压模块，自制2A | SX1308，可调，带大电解电容 | [27 empty] | ESD器件 |  | 深圳市高特微电子有限公司（世强代理）
46 | 2 | LM75A | 贴片，I2C接口的温度传感器 | 127 | 2 | GPD2856 | SOP16，MP3播放，SD卡U盘，AD按键，支持RDA5807收音芯片 | 47 | 1 | 1602LCD显示屏 | 1602 | [27 empty] | 无源晶振、有源晶振 | http://www.hosonic.com/chs/ | 鸿星电子股份有限公司
47 | 多 | DS18B20 | 已测序列，单线测温IC | 128 | 6 | CN5711 | SOP8，2.8-6V，电阻设置最大1.5A，大功率LED驱动，带PWM使能端 | 48 | 1 | 12864LCD显示屏 | 12864 | [27 empty] | 微型电机、马达 |  | 深圳创鑫微电机
48 | 1 | DHT11 | 直插温湿度传感器 | 129 | 3 | TM1638 | 贴片，数码管按键外设驱动，I2C | 49 | 2 | mfrc522 RFID卡感应模块 | 另有钥匙扣和白卡几片 | [27 empty] | DCDC、LDO | http://www.xlsemi.com/ | 上海芯龙半导体技术股份有限公司
49 | 2 | XPT2046 | 贴片电阻屏解析芯片 | 130 | 6 | GT20L16S1Y | SOT23，GB2312汉字字库15X16，SPI，竖置横排，字符芯片 | 50 | 1 | 1-8s新款二合一电量显示器 | 1-8s | [27 empty] | RS485接口芯片 | http://www.mingxincorp.com/ | 无锡铭芯微电子有限公司
50 | 4对 | TX/RX-2B | 直插遥控编码解码芯片 | 131 | 7 | SN74LVC1G14DBVR | SOT23-5，单路施密特非门 | 51 | 1 | 开源 Mini MP3 Player mini播放器 | SD卡播放，线控制 | [27 empty] | 信号调理芯片,数字隔离芯片,CMOS数字温度传感器IC | http://www.novosns.com/web/ | 苏州纳芯微电子股份有限公司
51 | 1对 | PT2262/2272 | 同上 | 132 | 7 | SN74LVC1G08DBVR | SOT23-5，二输入与门 | 52 | 0 | PAM8610数字功放板 2x15W双声道 立体声 D类 | 做滑板时候音响功放效果不错，可惜烧了 | [27 empty] | CAN芯片，485芯片，232芯片 | http://www.sitcores.com/ | 江苏芯力特电子科技有限公司
52 | 4 | 晶振11.0592M | 直插晶振 | 133 | 9 | 红外接收管 | 带屏蔽罩，838B | 53 | 1 | XH-M145 原装高解析雅马哈数字功放板 D类音频放大板 高清 DC12V | 12V,2A，4Ω双12W，8Ω双8W | [27 empty] | RAM内核的MCU,SOC | http://www.mindmotion.com.cn/ | 灵动微电子股份有限公司
53 | 多 | 晶振8M | 直插晶振 | 134 | 2 | MC33035DW | SOP24，低压三相无刷电机芯片 | 54 | 1 | TDA2030A单声道18W喇叭驱动模块 | 6-12V，18W单声道 | [27 empty] | 运放，模拟开关，MCU，线性稳压器，模拟前端 | http://www.run-ic.com/ | 江苏润石科技有限公司
54 | 多 | 晶振16M | 直插晶振 | 135 | 2 | DRV11873 | 16HTSSOP，小功率三相无刷电机驱动 | 55 | 1 | TF卡MP3解码板解码模块3.7-5V供电 带2W混合单声道 带记忆播放 | SD卡，三按键不可更改，可用MOS替换操控 | [27 empty] | LCD驱动，音响功放，MCU，通讯芯片，遥控器芯片，74逻辑芯片，4000逻辑芯片，模拟开关，马达驱动，RTC芯片，计量芯片等等 | http://www.i-core.cn/index.aspx | 无锡中微爱芯电子有限公司
55 | 2 | 晶振12M | 直插晶振 | 136 | 2 | HIP4082 | SOP16，全H桥MOS驱动芯片 | 56 | 3 | TF卡MP3解码板解码模块，带3W混合单声道 带记忆播放 | 大板，四按键，带Musb供电口，U盘口，8002喇叭驱动 | [27 empty] | 电解电容，二极管，三极管 | http://www.semtech.com.hk/cn_web/index.asp | ST先科
56 | 多 | 晶振32.768K | 圆筒小直插晶振 | 137 | 6\2 | IR2104/2103 | SOP8，半桥MOS驱动，具体逻辑看手册 | 57 | 1 | ISD1820录放模块 | 板载按键，无须编程，10秒录音，0.5W喇叭直驱 | [27 empty] | 热敏电阻，压敏电阻 | http://www.wmec.cn/ | 厦门万明电子有限公司
57 | 3 | LM336 5.0 | TO-92，5V基准电压 | 138 | 多 | S8050 | TO92/SOT23，NPN,Vceo=25V,0.5A | 58 | 2 | 蓝牙模块 | 5V串口操作 | [27 empty] | TVS,TSS,ESD,GDT | http://www.bencent.com.cn/ | 深圳市槟城电子有限公司
58 | 2 | PS7516 | SOT23-6，1A，5V以内升压芯片 | 139 | 多 | S8550 | PNP,Vceo=25V,0.5A | 59 | 5 | 震动开关 | 蓝色黑色各五个 | [27 empty] | MOSFTE,IGBT | http://www.ncepower.com/ | 无锡新洁能
59 | 多 | LTC/TP4054 | SOT23-5,锂电池充电芯片，建议充电电流小于0.5A | 140 | 多 | SS8050 | 1.5A | 60 | 5 | 干簧管 | 两个抗干扰塑料壳三个玻璃壳
60 | 4 | LM2940 | 旧，先试验再用，SOT223，1A降压，小于12V | 141 | 多 | S9013 | NPN,Vceo=25V,0.5A | 61 | >2 | MP3音乐插头，插座 | 接口/线材
61 | 5 | 金升阳0512-1W | 旧，先试验，直插4P，5V隔离升压12V | 142 | 多 | S9012 | PNP,Vceo=25V,0.5A | 62 | 5对 | T型插头插座 | 接口/线材
62 | 4 | UC3842A | 贴片，优良的电流控制型脉宽调制芯片，能直接驱动双极型的功率管或场效应管 | 143 | 多 | BT169D | 0.5A、600v的单向可控硅，触发电流10-140ua 电压0.65-0.8v | 63 | 多对 | 香蕉插头插座 | 接口/线材，不可焊接
63 | 4 | TL494C | 贴片，频率固定的脉冲宽度控制器,主要为开关电源控制器而设计 | 144 | 多 | BT131 | 双向可控硅，600V,1A | 64 | 多 | 3.5mm香蕉插头 | 用于电调，无刷电机接口
64 | 16 | QX2303L33T | SOT23-6，3.3V升压，大于300MA，需要大电容，电感二极管 | 145 | 3 | TYN1225 | TO220，单向可控硅1200V,25A | 65 | 4 | 10P带方向插线座 | 有对应线，AVR下载线
65 | 10 | SX1308 | SOT23-6，B6287X丝印-2A-25V升压 | 146 | 3 | BTA20 | TO220，20A，双向可控硅，耐压值看后缀的800或者600，表示耐压800V或600V | 66 | 多对 | USB口插头插座 | 接口/线材
66 | 9/9 | MC34063API | DIP8，SOP8，1.5A，3-40V | 147 | 1 | BTB06 | TO220，6A，双向可控硅 | 67 | 6 | 2P螺丝压舌接线柱 | 蓝色螺丝接线柱
67 | 10 | BL8530ES-OP | SOT89,5V升压，0.5A最大，需要电感二极管和大电容 | 148 | 多 | SI2302 | SOT23，20V,3A(Vgs=2V),NMOS,VGS=+-8A | 68 | 2 | 小红外遥控器 | 扁平
68 | 中 | 7805 7905 | TO220，最大1.5A | 149 | 多 | AO3400 | SOT23，30V，5A（Vgs=10V）
69 | 多/多 | AMS1117 5.0 3.3/6205-3.3 | 800MA，注意引脚/6205-3.3V降压，最大6V，500ma | 150 | 多 | SI2306 | SOT23，30V，4A(Vgs=5V)，NMOS，VGS=+-20A
70 | 多 | 78M05 | 贴片 | 151 | 多 | SI2305 | SOT23，30V，3A，PMOS
71 | 多 | LM2596 5.0 | TO252-5贴片，两个直插，3A，最大45V，已经配有专用电感 | 152 | 3 | UTC6651 | 直插，3.5-14V，2A，直流电机稳速芯片，另自制了两个模块，但其中一个电阻需要电位测试器确定
72 | 3&4 | 直插整流桥 大&小 | KBU810-6A-1000V,KBP310-3A-1000V | 153 | 10 | K3919 | TO252，N沟、25V、64A 、36W、带阻尼，主板开关
73 | 2\6 | ICL7660 | 直插/SOP8，负压产生 | 154 | 多 | IRL7843 | 旧，TO252，30V，160A（VGS=10V），VGS=+-20A，消散功率140W
74 | 中 | 稳压管 | 直插，4.7V，1W | 155 | 2 | SI4606 | SOP8，N和P沟道MOS，30V,6A(Vgs=3.5V),VGS=+-20A，具体看手册
75 | 多 | IN4733稳压管 | 直插，5.1V，1W | 156 | 多 | IR3205 | 旧，TO262，55V,110A(Vgs=10V),NMOS,VGS=+-20A，消散功率200W
76 | >10 | 触发可控硅，双向稳压二极管 | 30+-4V | 157 | 多 | 75NF75 | TO220，75V,75A(Vgs=10V),NMOS,VGS=+-20A，消散功率300W，具体看手册，一半国产，已经分开
77 | 1 | AS1015 | SOP8，5A降压 | 158 | 多 | IR120N | 旧，TO252，110V，10A（VGS=10V），VGS=+-16A消散功率48W
78 | 6 | DW01 | 锂电池保护芯片 | 159 | 7 | TIP41C | NPN，低频或音频放大，功率开关，100V，6A，65W耗散，小于1MHz
79 | 多 | 1N60 | 肖特基二极管，贴片，40V，30ma | 160 | 7 | TIP42C | PNP，低频或音频放大，功率开关，100V，6A，65W耗散，小于1MHz
80 | 多 | SS54 | 肖特基二极管，贴片SMA，等于IN5825，40V，5A | 161 | 5 | B772 | PNP型低频管,功率开关，40V,3A,10W
| 多 | IN5819 | 1A，SOD323封装 | 162 | 5 | D882 | NPN型低频管,功率开关，40V,3A,10W，可以用TIP41替代
| 多 | IN5824/SS34 | 肖特基二极管，贴片SMA，等于IN5825，30V，4A | 163 | 1 | IRFP460A | 旧，TO247AC，500V,20A(Vgs=10V),NMOS,VGS=+-30A，消散功率280W
| 3 | mp1495 | 16V/3A BUCK/SOT23 8pin | 164 | 1 | CD4018 | 直插，可预置计数器
| 8 | 1n4732 | 直插，4.7V稳压管 | 165 | 4 | MPU6050 | 芯片，另有一个自制板
| 1 | ACS712 | SOP8 | 166 | 3 | MC33937APEK | Motor driver, 3 Phase FET pre-driver, >1.5A gate drive, FET protection, 40V, SPI, SOIC-EP 54, Rail
| 3 | TPS5450 | 36V/5A BUCK SOP8 | 167 | 1 | IS62WV51216 | 512K的SRAM，16位数据总线，19个地址线
| 4 | CSD18532 | 直插 60V，100A |  | 1 | SI8441 | SPI线路专用隔离芯片
| 2 | LM5117 | TSSOP20EP，同步BUCK |  |  | XKT无线输电IC | 大功率IC都买了
| 2 | TS5A3159 | SOT23-6，单刀双掷开关 |  | 2 | MP2637 | 充电 升压二合一IC！！！单芯片方案，电流从1A到2.5A！也不贵
| 3 | UPG2214 | SOT363,丝印G4J，单刀双掷天线开关 |  | 2 | ADuM1250ARZ | I2C线路专用隔离保护芯片
| 1 | INA194 | SOT23-5，电压输出、高侧测量电流、并联监视器 |  | 4 | TL431 | SOT23
| 1 | MAX472 | SOP8,36V，高端精密电阻测流 |  | 2 | X9241 | 数字电位器，5V，64分度，四个，带E2PROM
| 1 | CN3704 | TSSOP16，5A，4节锂电充 |  | 1 | LTC6803G-3 | 锂电平衡+采集电压
| 1 |  |  |  | 1 | PCF8514 | 贴片，AD
[5 empty] | 7 | BT5242 | 两路高端开关，最大7A
[5 empty] | 8 | SGM8584 | 四路轨对轨运放，最大5V
[5 empty] | 2 | ACS709T | 电流报警
Note on AD4: 作者: JZX894¦JZX875¦JZX878¦无线数传模块¦lora扩频¦数传电台¦AGV模块-淘宝网 https://item.taobao.com/item.htm?spm=a1z0d.6639537.1997196601.186.35fb7484qxdHi8&id=581316866035
Note on AD5: 作者: 无人机无线数传电台/飞控无线数传模块APM/pix飞控/1W大功率模块-淘宝网 https://item.taobao.com/item.htm?spm=a1z0d.6639537.1997196601.197.35fb7484qxdHi8&id=541419119193
Note on AD6: 作者: UART串口转zigbee无线模块cc2630芯片DRF1609H带PA,1.6km送天线-淘宝网 https://item.taobao.com/item.htm?spm=a1z0d.6639537.1997196601.208.35fb7484qxdHi8&id=545034269818
Note on AD7: 作者: ZigBee无线模块核心板开发 CC2530+CC2591带PA功率放大IPEX天线-淘宝网 https://item.taobao.com/item.htm?spm=a1z0d.6639537.1997196601.219.35fb7484qxdHi8&id=39111711624
Note on AD8: 作者: SI4438无线模块¦433M数传无线串口¦多对一¦低功耗¦透传¦UART串口-淘宝网 https://item.taobao.com/item.htm?spm=a1z0d.6639537.1997196601.230.35fb7484qxdHi8&id=560266802854
Note on AL15: 作者: 淘宝店 铨昌盛科技
Note on AB16: 作者: A组+独门绝技，基于IR2153的无P,LLC设计-已完结-综合电源技术-世纪电源网社区 http://bbs.21dianyuan.com/thread-241848-1-1.html 基于IR2153的高压直流电源电路设计_图文_百度文库 https://wenku.baidu.com/view/f8ba14667f1922791788e864.html
Note on AJ16: 作者: BQ24296M/BQ24192；备注：BQ25895是特定客户定制品，有协议，手机、平板产品单节锂电池快速充电，IIC
Note on AL16: 作者: 深圳市天欣乐电子
Note on AL17: 作者: 淘宝店： 语音之家 九芯语音芯片
Note on AJ20: 作者: HALO MICRO¦广东希荻微电子有限公司¦官方网站¦ HL7015 4.5A Li-ion Switching Charger with Integrated 2.1A OTG Boost and I2C Interface http://www.halomicro.com/?p=1431